## Biogas
Modulname Biogas |  | Mais und Schweine-gülle |  |  |  |  | Bioabfall und Grünschnitt
Technische Parameter Anlage | Einheit | Heute | 2030 | 2050 | Kommentar | Quelle | Heute | 2030 | 2050 | Kommentar | Quelle
Typische Leistung | MW out | 8.162 | 8.162 | 8.5701 | Biogasleistung [Brennwertbezogen) | Billig 2016 | 8.904 | 8.904 | 9.7944 | Biogasleistung [Brennwertbezogen) | Billig 2016
Aufbereitungskapazität | m3/h | 1400 | 1400 | 1400 | m³ Biogas |  | 1400 | 1400 | 1400 | m³ Biogas
Vollaststunden | h/a | 8400 | 8400 | 8400 |  | Billig 2016, Dunkelberg 2015 | 8400 | 8400 | 8400 |  | Billig 2016, Dunkelberg 2015
Betriebsstunde | h/a | 8400 | 8400 | 8400 |  | Billig 2016, Dunkelberg 2015 | 8400 | 8400 | 8400 |  | Billig 2016, Dunkelberg 2015
Temperaturniveau | a | 37 | 37 | 37 | Mesophile Nassfermentation | Billig 2016 | 55 | 55 | 55 | Thermophile Fermentation | Billig 2016
Temperaturniveau (untere Grenze) | °C | 30 | 30 | 30 |  | FNR 2016 | 50 | 50 | 50 |  | FNR 2016
Temperaturniveau (obere Grenze) | °C | 42 | 42 | 42 |  | FNR 2016 | 60 | 60 | 60 |  | FNR 2016
Lebendsauer | a | 20 | 20 | 20 |  | Billig 2016, Dunkelberg 2015 | 20 | 20 | 20 |  | Billig 2016, Dunkelberg 2015
Verlust Methanschlupf | % | 1 | 1 | 1 | 1% vom Methan als Verlust in gasführenden Anlagenteilen, Verlust Gasspeicher max 0,1% lt EEG 2012 | Dunkelberg 2015 | 1 | 1 | 1 | 1% vom Methan als Verlust in gasführenden Anlagenteilen, Verlust Gasspeicher max 0,1% lt EEG 2012 | Dunkelberg 2015
Parameter Betrieb | Einheit | Heute | 2030 | 2050 |  |  | Heute | 2030 | 2050
Input
Materialeinsatz (z.B. Substrat etc.)
FM Frischmasse | tFM/a | 61740 | 61740 | 61740 | Maissilage | Billig 2016 | 96472 | 96472 | 96472 | Bioabfall | Billig 2016
Methanertrag | Nm³/tFM | 104 | 104 | 114.4 | 2030: keine Veränderung zu Heute angenommen. 2050: + 10% mehr Methangehalt durch neue Bakterien | Billig 2016 | 120 | 120 | 132 | 2050: + 10% mehr Methangehalt durch neue Bakterien | Billig 2016
organische Trockensubstanz (oTS) | % von FM | 31.35 | 31.35 | 31.35 |  | Billig 2016 | 20 | 20 | 20 |  | Billig 2016
Methanertrag pro oTS | Nm³/toTS | 338 | 338 | 371.8 | 2050: + 10% mehr Methangehalt durch neue Bakterien | Billig 2016 | 369 | 369 | 405.9 | 2050: + 10% mehr Methangehalt durch neue Bakterien | Billig 2016
Brennwert | MJ/kgoTS | 19.3 | 19.3 | 19.3 |  |  | 18.1 | 18.1 | 18.1 |  | Billig 2016
Schweingülle | tFM/a | 36750 | 36750 | 36750 | FM Frischmasse | Billig 2016
Methanertrag | Nm³/tFM | 12 | 12 | 13.2 | 2030: keine Veränderung zu Heute angenommen. 2050: + 10% mehr Methangehalt durch neue Bakterien | Billig 2016
Grünschnitt | tFM/a | [5 empty] | 10528 | 10528 | 10528 |  | Billig 2016
Methanertrag | Nm³/tFM | [5 empty] | 90 | 90 | 99 | 2050: + 10% mehr Methangehalt durch neue Bakterien | Billig 2016
organische Trockensubstanz (oTS) | % von FM | 4.8 | 4.8 | 4.8 |  | Billig 2016 | 18 | 18 | 18 |  | Billig 2016
Methanertrag pro oTS | Nm³/toTS | 252 | 252 | 277.2 | 2050: + 10% mehr Methangehalt durch neue Bakterien | Billig 2016 | 215 | 215 | 236.5 | 2050: + 10% mehr Methangehalt durch neue Bakterien | Billig 2016
Brennwert | MJ/kgoTS | 20 | 20 | 20 |  | Billig 2016 | 19.9 | 19.9 | 19.9 |  | Billig 2016
Energieeinsatz | GJ/a; MJ/Nm3
davon Strom | MJ/Nm3 | 0.54 | 0.54 | 0.486 | 0,15 kWh je Nm³ Biogas-Rohgas; 2030: keine Veränderung zu Heute angenommen. 2050: 10% weniger Strombedarf durch stromsparende Rührwerke | Billig 2016 | 1.8576 | 1.8576 | 1.6718 | 0,516 kWh/Nm³ Biogas; 2030: keine Veränderung zu Heute angenommen. 2050: 10% weniger Strombedarf durch stromsparende Rührwerke | Billig 2016
davon Wärme
Dampf 1 ( bar und °C) | MJ/Nm3 | 1.3068 | 1.3068 | 1.1761 | 0,363 kWhje Nm³ Biogas-Rohgas Wärmequelle Gaskessel (Biomethan aus BGAA, Schwachgas); 2030: keine Veränderung zu Heute angenommen. 2050: 10% weniger Wärmebedarf durch Wärmerückgewinnung | Billig 2016 | 1.71 | 1.71 | 1.539 | 0,475 kWh/Nm³ Biogas; Wärmequelle Gaskessel (Biomethan aus BGAA, Schwachgas); 2030: keine Veränderung zu Heute angenommen. 2050: 10% weniger Wärmebedarf durch Wärmerückgewinnung | Billig 2016
Output
Produkt: Rohbiogas / Methan | GJ/a | 246818.88 | 246818.88 | 259159.824 | Biogas 1.400 Nm³/h x Methangehalt % x Brennwert 10,6 kWh/Nm³ Biomethan x 8400 h/a | Billig 2016 | 269256.96 | 269256.96 | 296182.656 | Biogas 1.400 Nm³/h x Methangehalt % x Brennwert 10,6 kWh/Nm³ Biomethan x 8400 h/a | Billig 2016
Methangehalt Rohbiogas | % | 55 | 55 | 57.75 | 2030: keine Veränderung zu Heute angenommen. 2050: + 10% mehr Methangehalt durch neue Bakterien | Billig 2016 | 60 | 60 | 66 | 2030: keine Veränderung zu Heute angenommen. 2050: + 10% mehr Methangehalt durch neue Bakterien | Billig 2016
Produkt: Gärrest | tFM/a | 61771.35 | 61771.35 | 61771.35 | Summe der eingebrachten Gärsubstratmengen Maissilage + Schweinegülle |  | 96492 | 96492 | 96492 | Summe der eingebrachten Gärsubstratmengen Biomüll + Grünschnitt
Emissionen (Prozess)
Luftemissionen
Methanschlupf | t/a | 46.5696 | 46.5696 | 48.8981 | Siehe Methanschlupf 1 Vol%. 0,72 kg/Nm³ Methan | Dunkelberg 2015 | 50.8032 | 50.8032 | 55.8835 | Siehe Methanschlupf 1 Vol%. 0,72 kg/Nm³ Methan | Dunkelberg 2015
Vermiedene Emissionen Gärrestnutzung | t/a |  |  |  | Vermiedene Emissionen der Güllelagerung und -ausbringung, sowie durch Gärrestnutzung als Dünger bzw. Substitution konventioneller Düngemittel als Referenz (Definition in LCA) |  |  |  |  | Vermiedene Emissionen durch Gärrestnutzung als Dünger bzw. Substitution konventioneller Düngemittel als Referenz (Definition in LCA)
Transportemissionen | t/a |  |  |  | Emissionen aus Transport der Gärsubstrate und Gärrestmengen, Definition in LCA |  |  |  |  | Emissionen aus Transport der Gärsubstrate und Gärrestmengen, Definition in LCA
Parameter Bau | Einheit | Heute | 2030 | 2050 |  |  | Heute | 2030 | 2050
Verwendete Module aus Ecoinvent Datenbank
anaerobic digestion plant construction, agricultural, CH | Anzahl | 3.3634
chemical factory construction, organics, RER | Anzahl
market for heat and power co-generation unit, 160kW electrical, common components for heat+electricity, GLO | Anzahl
Ökonomische Parameter Anlage |  | Heute | 2030 | 2050 |  |  | Heute | 2030 | 2050
Investitionskosten | Mio € | 8.4 | 8.4 | 8.4 |  | Billig 2016 | 17.6 | 17.6 | 17.6 |  | Billig 2016
Fixkosten | Mio €/a | 0.58428 | 0.58428 | 0.61349 |  | Billig 2016 | 0.79235 | 0.79235 | 0.87159 |  | Billig 2016
Rohstoffkosten | Mio €/a | 9.2301 | 10.5757 | 12.8183 | Bioanfall Kosten 2030 und 2050: 50% und 95% von Hackgut (Trockensubstanz organisch) | FAOSTAT 2017, Sask 2016, Eigene Annahmen | 0 | 2.4368 | 4.6299 | Bioanfall Kosten 2030 und 2050: 50% und 95% von Hackgut (Trockensubstanz organisch) | FAOSTAT 2017, Sask 2016, Eigene Annahmen
Stromkosten | Mio €/a | 0.15876 | 0.15291 | 0.15102 | Industriestrompreis inkl Übertragung, o. Steuern | Billig 2016 | 0.54613 | 0.52602 | 0.5195 | Industriestrompreis inkl Übertragung, o. Steuern | Billig 2016
Wärmekosten | Mio €/a | 0.14107 | 0.14107 | 0.12696 | Erdgaspreis | Billig 2016 | 0.18459 | 0.18459 | 0.16613 | Erdgaspreis | Billig 2016
Erlöse Gärreste | Mio €/a | 1.3056 | 1.3056 | 1.3056 | Nährstoffgehalt Gärrest: 1,5%N, 1%P, 1%K | Preisindex für N-, P-, K-Düngemittel | 2.0395 | 2.0395 | 2.0395 | Annahme: 1,5%N, 1%P, 1%K | Eigene Annahmen, Preisindex für N-, P-, K-Düngemittel

## Biogasaufbereitung
Modulname Biogasaufbereitung |  | PSA - landw. Stoffe |  |  |  |  | PSA - Biomüll |  |  |  |  | DWW - landw. Stoffe |  |  |  |  | DWW - Biomüll |  |  |  |  | Gensorb - landw. Stoffe |  |  |  |  | Gensorb - Biomüll |  |  |  |  | Membran - landw. Stoffe |  |  |  |  | Membran - Biomüll |  |  |  |  | MEA - landw. Stoffe |  |  |  |  | MEA - Biomüll
Technische Parameter Anlage | Einheit | Heute | 2030 | 2050 | Kommentar | Quelle | Heute | 2030 | 2050 | Kommentar | Quelle | Heute | 2030 | 2050 | Kommentar | Quelle | Heute | 2030 | 2050 | Kommentar | Quelle | Heute | 2030 | 2050 | Kommentar | Quelle | Heute | 2030 | 2050 | Kommentar | Quelle | Heute | 2030 | 2050 | Kommentar | Quelle | Heute | 2030 | 2050 | Kommentar | Quelle | Heute | 2030 | 2050 | Kommentar | Quelle | Heute | 2030 | 2050 | Kommentar | Quelle
Typische Leistung | MW out | 8.162 | 8.162 | 8.5701 | Biomethanleistung | Billig 2016 | 8.904 | 8.904 | 9.7944 | Biomethanleistung | Billig 2016 | 8.162 | 8.162 | 8.5701 | Biomethanleistung | Billig 2016 | 8.904 | 8.904 | 9.7944 | Biomethanleistung | Billig 2016 | 8.162 | 8.162 | 8.5701 | Biomethanleistung | Billig 2016 | 8.904 | 8.904 | 9.7944 | Biomethanleistung | Billig 2016 | 8.162 | 8.162 | 8.5701 | Biomethanleistung | Billig 2016 | 8.904 | 8.904 | 9.7944 | Biomethanleistung | Billig 2016 | 8.162 | 8.162 | 8.5701 | Biomethanleistung | Billig 2016 | 8.904 | 8.904 | 9.7944 | Biomethanleistung | Billig 2016
Aufbereitungskapazität | m3/h | 1400 | 1400 | 1400 | m³ Biogas | Billig 2016 | 1400 | 1400 | 1400 | m³ Biogas | Billig 2016 | 1400 | 1400 | 1400 | m³ Biogas | Billig 2016 | 1400 | 1400 | 1400 | m³ Biogas | Billig 2016 | 1400 | 1400 | 1400 | m³ Biogas | Billig 2016 | 1400 | 1400 | 1400 | m³ Biogas | Billig 2016 | 1400 | 1400 | 1400 | m³ Biogas | Billig 2016 | 1400 | 1400 | 1400 | m³ Biogas | Billig 2016 | 1400 | 1400 | 1400 | m³ Biogas | Billig 2016 | 1400 | 1400 | 1400 | m³ Biogas | Billig 2016
Vollaststunden | h/a | 8400 | 8400 | 8400 |  | Billig 2016, Dunkelberg 2015 | 8400 | 8400 | 8400 |  | Billig 2016, Dunkelberg 2015 | 8400 | 8400 | 8400 |  | Billig 2016, Dunkelberg 2015 | 8400 | 8400 | 8400 |  | Billig 2016, Dunkelberg 2015 | 8400 | 8400 | 8400 |  | Billig 2016, Dunkelberg 2015 | 8400 | 8400 | 8400 |  | Billig 2016, Dunkelberg 2015 | 8400 | 8400 | 8400 |  | Billig 2016, Dunkelberg 2015 | 8400 | 8400 | 8400 |  | Billig 2016, Dunkelberg 2015 | 8400 | 8400 | 8400 |  | Billig 2016, Dunkelberg 2015 | 8400 | 8400 | 8400 |  | Billig 2016, Dunkelberg 2015
Betriebsstunde | h/a | 8400 | 8400 | 8400 |  | Billig 2016, Dunkelberg 2015 | 8400 | 8400 | 8400 |  | Billig 2016, Dunkelberg 2015 | 8400 | 8400 | 8400 |  | Billig 2016, Dunkelberg 2015 | 8400 | 8400 | 8400 |  | Billig 2016, Dunkelberg 2015 | 8400 | 8400 | 8400 |  | Billig 2016, Dunkelberg 2015 | 8400 | 8400 | 8400 |  | Billig 2016, Dunkelberg 2015 | 8400 | 8400 | 8400 |  | Billig 2016, Dunkelberg 2015 | 8400 | 8400 | 8400 |  | Billig 2016, Dunkelberg 2015 | 8400 | 8400 | 8400 |  | Billig 2016, Dunkelberg 2015 | 8400 | 8400 | 8400 |  | Billig 2016, Dunkelberg 2015
Lebendsauer | a | 20 | 20 | 20 |  | Billig 2016, Dunkelberg 2015 | 20 | 20 | 20 |  | Billig 2016, Dunkelberg 2015 | 20 | 20 | 20 |  | Billig 2016, Dunkelberg 2015 | 20 | 20 | 20 |  | Billig 2016, Dunkelberg 2015 | 20 | 20 | 20 |  | Billig 2016, Dunkelberg 2015 | 20 | 20 | 20 |  | Billig 2016, Dunkelberg 2015 | 20 | 20 | 20 |  | Billig 2016, Dunkelberg 2015 | 20 | 20 | 20 |  | Billig 2016, Dunkelberg 2015 | 20 | 20 | 20 |  | Billig 2016, Dunkelberg 2015 | 20 | 20 | 20 |  | Billig 2016, Dunkelberg 2015
Degradation | %/a
Verlust Methanschlupf | % | 1.9 | 1.9 | 1.9 | Mittelwert 1,5-2,3% vom Methan als Methanschlupf, wird über Schwachgasbehandlung geführt, Methanemissionen max 0,2% lt EEG 2012 | Billig 2016 | 1.9 | 1.9 | 1.9 | Mittelwert 1,5-2,3% vom Methan als Methanschlupf, wird über Schwachgasbehandlung geführt, Methanemissionen max 0,2% lt EEG 2012 | Billig 2016 | 1 | 1 | 1 | 1% vom Methan als Methanschlupf, wird über Schwachgasbehandlung geführt, Methanemissionen max 0,2% lt EEG 2012 | Billig 2016 | 1 | 1 | 1 | 1% vom Methan als Methanschlupf, wird über Schwachgasbehandlung geführt, Methanemissionen max 0,2% lt EEG 2012 | Billig 2016 | 1 | 1 | 1 | 1% vom Methan als Methanschlupf, wird über Schwachgasbehandlung geführt, Methanemissionen max 0,2% lt EEG 2012 | Billig 2016 | 1 | 1 | 1 | 1% vom Methan als Methanschlupf, wird über Schwachgasbehandlung geführt, Methanemissionen max 0,2% lt EEG 2012 | Billig 2016 | 0.3 | 0.3 | 0.3 | 0,3% vom Methan als Methanschlupf, wird über Schwachgasbehandlung geführt, Methanemissionen max 0,2% lt EEG 2012 | Billig 2016 | 0.3 | 0.3 | 0.3 | 0,3% vom Methan als Methanschlupf, wird über Schwachgasbehandlung geführt, Methanemissionen max 0,2% lt EEG 2012 | Billig 2016 | 0.1 | 0.1 | 0.1 | 0,1% vom Methan als Methanschlupf, wird über Schwachgasbehandlung geführt, Methanemissionen max 0,2% lt EEG 2012 | Billig 2016 | 0.1 | 0.1 | 0.1 | 0,1% vom Methan als Methanschlupf, wird über Schwachgasbehandlung geführt, Methanemissionen max 0,2% lt EEG 2012 | Billig 2016
Kohlenstoffnutzungsgrad | % | 63 | 63 | 63 | Konversionseffizienz Kohlenstoff Biomasse in Kohlenstoff Biomethan | Billig 2016 | 71 | 71 | 71 | Konversionseffizienz Kohlenstoff Biomasse in Kohlenstoff Biomethan | Billig 2016 | 64 | 64 | 64 | Konversionseffizienz Kohlenstoff Biomasse in Kohlenstoff Biomethan | Billig 2016 | 72 | 72 | 72 | Konversionseffizienz Kohlenstoff Biomasse in Kohlenstoff Biomethan | Billig 2016 | 64 | 64 | 64 | Konversionseffizienz Kohlenstoff Biomasse in Kohlenstoff Biomethan | Billig 2016 | 64 | 64 | 64 | Konversionseffizienz Kohlenstoff Biomasse in Kohlenstoff Biomethan | Billig 2016 | 65 | 65 | 65 | Konversionseffizienz Kohlenstoff Biomasse in Kohlenstoff Biomethan | Billig 2016 | 74 | 74 | 74 | Konversionseffizienz Kohlenstoff Biomasse in Kohlenstoff Biomethan | Billig 2016 | 65 | 65 | 65 | Konversionseffizienz Kohlenstoff Biomasse in Kohlenstoff Biomethan | Billig 2016 | 74 | 74 | 74 | Konversionseffizienz Kohlenstoff Biomasse in Kohlenstoff Biomethan | Billig 2016
Parameter Betrieb | Einheit | Heute | 2030 | 2050 | Kommentar | Quelle | Heute | 2030 | 2050 | Kommentar | Quelle | Heute | 2030 | 2050 | Kommentar | Quelle | Heute | 2030 | 2050 | Kommentar | Quelle | Heute | 2030 | 2050 | Kommentar | Quelle | Heute | 2030 | 2050 | Kommentar | Quelle | Heute | 2030 | 2050 | Kommentar | Quelle | Heute | 2030 | 2050 | Kommentar | Quelle | Heute | 2030 | 2050 | Kommentar | Quelle | Heute | 2030 | 2050 | Kommentar | Quelle
Input
Materialeinsatz (z.B. Substrat etc.)
Biogas | Nm³/a | 11760000 | 11760000 | 11760000 |  | Billig 2016 | 11760000 | 11760000 | 11760000 |  | Billig 2016 | 11760000 | 11760000 | 11760000 |  | Billig 2016 | 11760000 | 11760000 | 11760000 |  | Billig 2016 | 11760000 | 11760000 | 11760000 |  | Billig 2016 | 11760000 | 11760000 | 11760000 |  | Billig 2016 | 11760000 | 11760000 | 11760000 |  | Billig 2016 | 11760000 | 11760000 | 11760000 |  | Billig 2016 | 11760000 | 11760000 | 11760000 |  | Billig 2016 | 11760000 | 11760000 | 11760000 |  | Billig 2016
Methangehalt | % | 55 | 55 | 57.75 |  | Billig 2016 | 60 | 60 | 66 |  | Billig 2016 | 55 | 55 | 57.75 |  | Billig 2016 | 60 | 60 | 66 |  | Billig 2016 | 55 | 55 | 57.75 |  | Billig 2016 | 60 | 60 | 66 |  | Billig 2016 | 55 | 55 | 57.75 |  | Billig 2016 | 60 | 60 | 66 |  | Billig 2016 | 55 | 55 | 57.75 |  | Billig 2016 | 60 | 60 | 66 |  | Billig 2016
Imprägnierte Aktivkohle (Feinentschwefelung) | t/a | 10.2 | 10.2 | 10.2 | Mittelwert 0,46-1,28 g/Nm³ Produktgas | Dunkelberg 2015 | 10.2 | 10.2 | 10.2 | Mittelwert 0,46-1,28 g/Nm³ Produktgas | Dunkelberg 2015 | 10.2 | 10.2 | 10.2 | Mittelwert 0,46-1,28 g/Nm³ Produktgas | Dunkelberg 2015 | 10.2 | 10.2 | 10.2 | Mittelwert 0,46-1,28 g/Nm³ Produktgas | Dunkelberg 2015 | 10.2 | 10.2 | 10.2 | Mittelwert 0,46-1,28 g/Nm³ Produktgas | Dunkelberg 2015 | 10.2 | 10.2 | 10.2 | Mittelwert 0,46-1,28 g/Nm³ Produktgas | Dunkelberg 2015 | 10.2 | 10.2 | 10.2 | Mittelwert 0,46-1,28 g/Nm³ Produktgas | Dunkelberg 2015 | 10.2 | 10.2 | 10.2 | Mittelwert 0,46-1,28 g/Nm³ Produktgas | Dunkelberg 2015 | 10.2 | 10.2 | 10.2 | Mittelwert 0,46-1,28 g/Nm³ Produktgas | Dunkelberg 2015 | 10.2 | 10.2 | 10.2 | Mittelwert 0,46-1,28 g/Nm³ Produktgas | Dunkelberg 2015
Membranmodule | Stk/a | [30 empty] | 0.77748 | 0.77748 | 0.81635 | Mittelwert, 1,5 -4,8 x 10^-6 p/Nm³ | Dunkelberg 2015 | 0.77748 | 0.77748 | 0.81635 | Mittelwert, 1,5 -4,8 x 10^-6 p/Nm³ Produktgas | Dunkelberg 2015
Aminwaschlösung (MDEA) | t/a | [40 empty] | 0.1 | 0.1 | 0.1 | Mittelwert, 0,3-0,5 g/Nm³ Produktgas | Dunkelberg 2015 | 0.1 | 0.1 | 0.1 | Mittelwert, 0,3-0,5 g/Nm³ Produktgas | Dunkelberg 2015
Energieeinsatz | MJ/Nm3
davon Strom | MJ/Nm3 Produktgas | 1.728 | 1.728 | 1.5552 | Mittelwert 0,1-0,8 kWh/Nm³ Produktgas (Rechenwert 0,48), inklusive Aufbereitung, RTO, Kompression auf 8 bar für Einspeisung (Billig 2016: 0,19 kWh/Nm³ Rohgas = 0,35 kWh/Nm³ Produktgas); 2050: 10% weniger Stromverbrauch | Dunkelberg 2015 | 1.728 | 1.728 | 1.5552 | Mittelwert 0,1-0,8 kWh/Nm³ Produktgas (Rechenwert 0,48), inklusive Aufbereitung, RTO, Kompression auf 8 bar für Einspeisung (Billig 2016: 0,19 kWh/Nm³ Rohgas = 0,35 kWh/Nm³ Produktgas); 2050: 10% weniger Stromverbrauch | Dunkelberg 2015 | 2.088 | 2.088 | 1.8792 | Mittelwert 0,37-0,78 kWh/Nm³ Produktgas (Rechenwert 0,58), inklusive Aufbereitung, RTO, Kompression auf 8 bar für Einspeisung (Billig 2016: 0,19 kWh/Nm³ Rohgas = 0,35 kWh/Nm³ Produktgas); 2050: 10% weniger Stromverbrauch | Dunkelberg 2015 | 2.088 | 2.088 | 1.8792 | Mittelwert 0,37-0,78 kWh/Nm³ Produktgas (Rechenwert 0,58), inklusive Aufbereitung, RTO, Kompression auf 8 bar für Einspeisung (Billig 2016: 0,19 kWh/Nm³ Rohgas = 0,35 kWh/Nm³ Produktgas); 2050: 10% weniger Stromverbrauch | Dunkelberg 2015 | 1.62 | 1.62 | 1.458 | 0,25 kWh/Nm³ Rohgas = 0,45 kWh/Nm³ Produktgas); 2050: 10% weniger Stromverbrauch | Billig 2016 | 1.62 | 1.62 | 1.458 | 0,25 kWh/Nm³ Rohgas = 0,45 kWh/Nm³ Produktgas); 2050: 10% weniger Stromverbrauch | Billig 2016 | 2.448 | 2.448 | 2.2032 | Mittelwert 0,46-0,89 kWh/Nm³ Produktgas (Rechenwert 0,68), inklusive Aufbereitung, RTO, Kompression auf 8 bar für Einspeisung (Billig 2016: 0,23 kWh/Nm³ Rohgas = 0,42 kWh/Nm³ Produktgas) | Dunkelberg 2015 | 2.448 | 2.448 | 2.2032 | Mittelwert 0,46-0,89 kWh/Nm³ Produktgas (Rechenwert 0,68), inklusive Aufbereitung, RTO, Kompression auf 8 bar für Einspeisung (Billig 2016: 0,23 kWh/Nm³ Rohgas = 0,42 kWh/Nm³ Produktgas) | Dunkelberg 2015 | 1.332 | 1.332 | 1.1988 | Mittelwert 0,15-0,58 kWh/Nm³ Produktgas (Rechenwert 0,37), inklusive Aufbereitung, RTO, Kompression auf 8 bar für Einspeisung (Billig 2016: 0,08 kWh/Nm³ Rohgas = 0,14 kWh/Nm³ Produktgas.) | Dunkelberg 2015 | 1.332 | 1.332 | 1.1988 | Mittelwert 0,15-0,58 kWh/Nm³ Produktgas (Rechenwert 0,37), inklusive Aufbereitung, RTO, Kompression auf 8 bar für Einspeisung (Billig 2016: 0,08 kWh/Nm³ Rohgas = 0,14 kWh/Nm³ Produktgas.) | Dunkelberg 2015
davon Wärme
Dampf 1 ( bar und °C) | MJ/Nm3 Produktgas |  |  |  | Kein Wärmebedarf | Billig 2016 |  |  |  | Kein Wärmebedarf | Billig 2016 |  |  |  | Kein Wärmebedarf | Billig 2016 |  |  |  | Kein Wärmebedarf | Billig 2016 |  |  |  | Kein Wärmebedarf | Billig 2016 |  |  |  | Kein Wärmebedarf | Billig 2016 |  |  |  | Kein Wärmebedarf | Billig 2016 |  |  |  | Kein Wärmebedarf | Billig 2016 | 4.608 | 4.608 | 4.1472 | Mittelwert 1,15-1,40 kWh/Nm³ Produktgas (Rechenwert: 1,28 kWh/Nm³) (Billig 2016:1,02-1,18 kWh/Nm³ Rohgas = 2,1 kWh/Nm³ Produktgas. ) | Billig 2016 | 4.608 | 4.608 | 4.1472 | 1,02-1,18 kWh/Nm³ Rohgas = 2,1 kWh/Nm³ Produktgas. (Dunkelberg 2015): 1,28 kWh/Nm³ Produktgas) | Billig 2016
Output
Produktgas Biomethan | GJ/a | 246818.88 | 246818.88 | 259159.824 | Nm³/h Biomethan x Brennwert 10,6 kWh/Nm³ x 8400 h/a | Billig 2016 | 269256.96 | 269256.96 | 296182.656 | Nm³/h Biomethan x Brennwert 10,6 kWh/Nm³ x 8400 h/a | Billig 2016 | 246818.88 | 246818.88 | 259159.824 | 727 Nm³/h Biomethan x Brennwert 10,6 kWh/Nm³ x 8400 h/a | Billig 2016 | 269256.96 | 269256.96 | 296182.656 | Nm³/h Biomethan x Brennwert 10,6 kWh/Nm³ x 8400 h/a | Billig 2016 | 246818.88 | 246818.88 | 259159.824 | Nm³/h Biomethan x Brennwert 10,6 kWh/Nm³ x 8400 h/a | Billig 2016 | 269256.96 | 269256.96 | 296182.656 | Nm³/h Biomethan x Brennwert 10,6 kWh/Nm³ x 8400 h/a | Billig 2016 | 246818.88 | 246818.88 | 259159.824 | Nm³/h Biomethan x Brennwert 10,6 kWh/Nm³ x 8400 h/a | Billig 2016 | 269256.96 | 269256.96 | 296182.656 | Nm³/h Biomethan x Brennwert 10,6 kWh/Nm³ x 8400 h/a | Billig 2016 | 246818.88 | 246818.88 | 259159.824 | Nm³/h Biomethan x Brennwert 10,6 kWh/Nm³ x 8400 h/a | Billig 2016 | 269256.96 | 269256.96 | 296182.656 | Nm³/h Biomethan x Brennwert 10,6 kWh/Nm³ x 8400 h/a | Billig 2016
Methangehalt Produktgas | % | 96 | 96 | 96 | Mittelwert 95-97% | Billig 2016 | 96 | 96 | 96 | Mittelwert 95-97% | Billig 2016 | 97 | 97 | 97 |  | Billig 2016 | 96 | 96 | 96 | Mittelwert 95-97% | Billig 2016 | 96 | 96 | 96 | Mittelwert 95-97% | Billig 2016 | 96 | 96 | 96 | Mittelwert 95-97% | Billig 2016 | 98 | 98 | 98 |  | Billig 2016 | 98 | 98 | 98 |  | Billig 2016 | 98 | 98 | 98 |  | Billig 2016 | 98 | 98 | 98 |  | Billig 2016
Energieoutput
Abwärme, ungenutzt | GJ/a
Wärme, potentiell nutzbar | GJ/a | 88.8548 | 88.8548 | 93.2975 | Nutzbare Wärme für Fermenter in der BGA 0-0,2 kWh/Nm³ Produktgas | Dunkelberg 2015 | 96.9325 | 96.9325 | 106.6258 | Nutzbare Wärme für Fermenter in der BGA 0-0,2 kWh/Nm³ Produktgas | Dunkelberg 2015 | 159.9386 | 159.9386 | 167.9356 | Nutzbare Wärme für Fermenter in der BGA 0-0,35 kWh/Nm³ Produktgas | Dunkelberg 2015 | 174.4785 | 174.4785 | 191.9264 | Nutzbare Wärme für Fermenter in der BGA 0-0,35 kWh/Nm³ Produktgas | Dunkelberg 2015 | 159.9386 | 159.9386 | 167.9356 | Keine Angaben verfügbar in (Dunkelberg 2015), Annahme wie DWW 0,18 kWh/Nm³ | Billig 2016 | 174.4785 | 174.4785 | 191.9264 | Keine Angaben verfügbar in (Dunkelberg 2015), Annahme wie DWW 0,18 kWh/Nm³ | Billig 2016 | 310.9918 | 310.9918 | 326.5414 | Nutzbare Wärme für Fermenter in der BGA 0-0,69 kWh/Nm³ Produktgas | Dunkelberg 2015 | 339.2638 | 339.2638 | 373.1901 | Nutzbare Wärme für Fermenter in der BGA 0-0,69 kWh/Nm³ Produktgas | Dunkelberg 2015 | 470.9304 | 470.9304 | 494.4769 | Nutzbare Wärme für Fermenter in der BGA 0-1,05 kWh/Nm³ Produktgas | Dunkelberg 2015 | 513.7423 | 513.7423 | 565.1165 | Nutzbare Wärme für Fermenter in der BGA 0-1,05 kWh/Nm³ Produktgas | Dunkelberg 2015
Emissionen (Prozess)
Luftemissionen
Methan | t/a | 0.953 | 0.953 | 1.0006 | Max Methanemissionen lt EEG 2012: 0,2%. Hier 0,1%. 13,9 kWh/kg Methan | Dunkelberg 2015 | 1.0396 | 1.0396 | 1.1436 | Max Methanemissionen lt EEG 2012: 0,2%. Hier 0,1%. 13,9 kWh/kg Methan | Dunkelberg 2015 | 0.953 | 0.953 | 1.0006 | Max Methanemissionen lt EEG 2012: 0,2%. Hier 0,1%. 13,9 kWh/kg Methan | Dunkelberg 2015 | 1 | 1 | 1 | Max Methanemissionen lt EEG 2012: 0,2%. Hier 0,1%. 13,9 kWh/kg Methan | Dunkelberg 2015 | 0.953 | 0.953 | 1.0006 | Max Methanemissionen lt EEG 2012: 0,2%. Hier 0,1%. 13,9 kWh/kg Methan | Dunkelberg 2015 | 1.0396 | 1.0396 | 1.1436 | Max Methanemissionen lt EEG 2012: 0,2%. Hier 0,1%. 13,9 kWh/kg Methan | Dunkelberg 2015 | 0.953 | 0.953 | 1.0006 | Max Methanemissionen lt EEG 2012: 0,2%. Hier 0,1%. 13,9 kWh/kg Methan | Dunkelberg 2015 | 1.0396 | 1.0396 | 1.1436 | Max Methanemissionen lt EEG 2012: 0,2%. Hier 0,1%. 13,9 kWh/kg Methan | Dunkelberg 2015 | 0.953 | 0.953 | 1.0006 | Max Methanemissionen lt EEG 2012: 0,2%. Hier 0,1%. 13,9 kWh/kg Methan | Dunkelberg 2015 | 1.0396 | 1.0396 | 1.1436 | Max Methanemissionen lt EEG 2012: 0,2%. Hier 0,1%. 13,9 kWh/kg Methan | Dunkelberg 2015
Parameter Bau | Einheit | Heute | 2030 | 2050 | Kommentar | Quelle | Heute | 2030 | 2050 | Kommentar | Quelle | Heute | 2030 | 2050 | Kommentar | Quelle | Heute | 2030 | 2050 | Kommentar | Quelle | Heute | 2030 | 2050 | Kommentar | Quelle | Heute | 2030 | 2050 | Kommentar | Quelle | Heute | 2030 | 2050 | Kommentar | Quelle | Heute | 2030 | 2050 | Kommentar | Quelle | Heute | 2030 | 2050 | Kommentar | Quelle | Heute | 2030 | 2050 | Kommentar | Quelle
Verwendete Module aus Ecoinvent Datenbank
chemical factory construction, organics, RER | Anzahl | 0.09408 | 0.09408 | 0.09408 |  |  | 0.09408 | 0.09408 | 0.09408 |  |  | 0.09408 | 0.09408 | 0.09408 |  |  | 0.09408 | 0.09408 | 0.09408 |  |  | 0.09408 | 0.09408 | 0.09408 |  |  | 0.09408 | 0.09408 | 0.09408 |  |  | 0.09408 | 0.09408 | 0.09408 |  |  | 0.09408 | 0.09408 | 0.09408 |  |  | 0.09408 | 0.09408 | 0.09408 |  |  | 0.09408 | 0.09408 | 0.09408
Ökonomische Parameter Anlage | Einheit | Heute | 2030 | 2050 | Kommentar | Quelle | Heute | 2030 | 2050 | Kommentar | Quelle | Heute | 2030 | 2050 | Kommentar | Quelle | Heute | 2030 | 2050 | Kommentar | Quelle | Heute | 2030 | 2050 | Kommentar | Quelle | Heute | 2030 | 2050 | Kommentar | Quelle | Heute | 2030 | 2050 | Kommentar | Quelle | Heute | 2030 | 2050 | Kommentar | Quelle | Heute | 2030 | 2050 | Kommentar | Quelle | Heute | 2030 | 2050 | Kommentar | Quelle
Investitionskosten | Mio € | [10 empty] | 2.2206 | 2.2206 | 2.2206 |  | Billig 2016 | 2.2206 | 2.2206 | 2.2206 |  | Billig 2016 | [10 empty] | 2.3448 | 2.3448 | 2.3448 |  | Billig 2016 | 2.3448 | 2.3448 | 2.3448 |  | Billig 2016 | 2.3493 | 2.3493 | 2.3493 |  | Billig 2016 | 2.3493 | 2.3493 | 2.3493 |  | Billig 2016
Fixkosten | Mio €/a | [10 empty] | 0.064207 | 0.064207 | 0.064207 |  | Billig 2016 | 0.064207 | 0.064207 | 0.064207 |  | Billig 2016 | [10 empty] | 0.086709 | 0.086709 | 0.086709 |  | Billig 2016 | 0.086709 | 0.086709 | 0.086709 |  | Billig 2016 | 0.1 | 0.1 | 0.1 |  | Billig 2016 | 0.1 | 0.1 | 0.1 |  | Billig 2016
Betriebsstoffe | Mio €/a | [10 empty] | 0.032314 | 0.032314 | 0.032314 |  | Billig 2016 | 0.032314 | 0.032314 | 0.032314 |  | Billig 2016 | [10 empty] | 0.032314 | 0.032314 | 0.032314 |  | Billig 2016 | 0.032314 | 0.032314 | 0.032314 |  | Billig 2016 | 0.032531 | 0.032525 | 0.03251 |  | Billig 2016 | 0.032531 | 0.032525 | 0.03251 |  | Billig 2016
Stromkosten | Mio €/a | [10 empty] | 0.61387 | 0.59126 | 0.58394 | Industriestrompreis inkl Übertragung, o. Steuern | Billig 2016 | 0.61387 | 0.59126 | 0.58394 | Industriestrompreis inkl Übertragung, o. Steuern | Billig 2016 | [10 empty] | 0.71971 | 0.6932 | 0.68462 | Industriestrompreis inkl Übertragung, o. Steuern | Billig 2016 | 0.71971 | 0.6932 | 0.68462 | Industriestrompreis inkl Übertragung, o. Steuern | Billig 2016 | 0.39161 | 0.37718 | 0.37251 | Industriestrompreis inkl Übertragung, o. Steuern | Billig 2016 | 0.39161 | 0.37718 | 0.37251 | Industriestrompreis inkl Übertragung, o. Steuern | Billig 2016
Wärmekosten | Mio €/a | [10 empty] | 0 | 0 | 0 |  | Billig 2016 | 0 | 0 | 0 |  | Billig 2016 | [10 empty] | 0 | 0 | 0 |  | Billig 2016 | 0 | 0 | 0 |  | Billig 2016 | 0.49742 | 0.49742 | 0.44768 | Erdgaspreis | Billig 2016 | 0.49742 | 0.49742 | 0.44768 | Erdgaspreis | Billig 2016

## CO2 Abscheidung
Modulname CO2-Abscheidung |  | Biogas Strom landw. Stoffe |  |  |  |  | Biogas Strom Biomüll |  |  |  |  | Biogas Wärme landw. Stoffe |  |  |  |  | Biogas Wärme Biomüll |  |  |  |  | DAC Adsorption |  |  |  |  | DAC Absorption |  |  |  |  | Rauchgas Selexol |  |  |  |  | Rauchgas MEA
Technische Parameter Anlage | Einheit | Heute | 2030 | 2050 | Kommentar | Quelle | Heute | 2030 | 2050 | Kommentar | Quelle | Heute | 2030 | 2050 | Kommentar | Quelle | Heute | 2030 | 2050 | Kommentar | Quelle | Heute | 2030 | 2050 | Kommentar | Quelle | Heute | 2030 | 2050 | Kommentar | Quelle | Heute | 2030 | 2050 | Kommentar | Quelle | Heute | 2030 | 2050 | Kommentar | Quelle
Typische Leistung | MW out | 8.904 | 8.904 | 9.7944 | Biomethanleistung | Billig 2016 | 8.904 | 8.904 | 9.7944 | Biomethanleistung | Billig 2016 | 8.162 | 8.162 | 8.5701 | Biomethanleistung | Billig 2016 | 8.904 | 8.904 | 9.7944 | Biomethanleistung | Billig 2016 | [19 empty] | Simulation
Aufbereitungskapazität | Nm3 Eingangsgas/h | 1400 | 1400 | 1400 | Eingangsgas = Biogas | Billig 2016 | 1400 | 1400 | 1400 | Eingangsgas = Biogas | Billig 2016 | 1400 | 1400 | 1400 | Eingangsgas = Biogas | Billig 2016 | 1400 | 1400 | 1400 | Nm3 Eingangsgas/h | Billig 2016
Aufbereitungskapazität | t CO2/a | 9313.92 | 9313.92 | 7916.832 |  |  | 9313.92 | 9313.92 | 7916.832 |  |  | 10478.16 | 10478.16 | 9837.828 |  |  | 9313.92 | 9313.92 | 7916.832 |  |  | 1800 | 1800 | 1800 |  | Climeworks 2017a | skalierbar |  |  |  |  | 202000 | 202000 | 202000 |  |  | 202000 | 202000 | 202000
Vollaststunden | h/a | 8400 | 8400 | 8400 |  | Billig 2016, Dunkelberg 2015 | 8400 | 8400 | 8400 |  | Billig 2016, Dunkelberg 2015 | 8400 | 8400 | 8400 |  | Billig 2016, Dunkelberg 2015 | 8400 | 8400 | 8400 |  | Billig 2016, Dunkelberg 2015 | [10 empty] | 7884 | 7884 | 7884 | abh. von Einsatzort | Simulation | 7884 | 7884 | 7884 | abh. von Einsatzort | Simulation
Betriebsstunde | h/a | 8400 | 8400 | 8400 |  | Billig 2016, Dunkelberg 2015 | 8400 | 8400 | 8400 |  | Billig 2016, Dunkelberg 2015 | 8400 | 8400 | 8400 |  | Billig 2016, Dunkelberg 2015 | 8400 | 8400 | 8400 |  | Billig 2016, Dunkelberg 2015 | [10 empty] | 7884 | 7884 | 7884 | abh. von Einsatzort | Simulation | 7884 | 7884 | 7884 | abh. von Einsatzort | Simulation
Wirkungsgrad thermisch | %
Wirkungsgrad 1 (CO2-Abscheidung) | % | [30 empty] | 97 | 97 | 97 | Abscheideeffizienz abhängig von verfügbarem Kapital | Simulation | 97 | 97 | 97 | Abscheideeffizienz abhängig von verfügbarem Kapital | Simulation
Temperaturniveau (untere Grenze) | °C | [20 empty] | 80 | 80 | 80 |  | Climeworks 2017b | 0 |  |  |  | US9095813 und US8119091, Holmes | 0 | 0 | 0 |  | Simulation | 40 | 40 | 40 |  | Koytsoumpa 2015
Temperaturniveau (obere Grenze) | °C | [20 empty] | 120 | 120 | 120 |  | Climeworks 2017b | 850 |  |  |  | US9095813 und US8119091, Holmes | 25 | 25 | 25 |  | Simulation | 100 | 100 | 100 |  | Koytsoumpa 2015
Lebendsauer | a | 20 | 20 | 20 |  | Billig 2016, Dunkelberg 2015 | 20 | 20 | 20 |  | Billig 2016, Dunkelberg 2015 | 20 | 20 | 20 |  | Billig 2016, Dunkelberg 2015 | 20 | 20 | 20 |  | Billig 2016, Dunkelberg 2015 | 12 | 12 | 12 |  | Climeworks 2017a | 20 |  |  |  | Anschätzung | 25 | 25 | 25 |  | Simulation | 25 | 25 | 25 |  | Kuramochi 2012
Degradation | % | [20 empty] | 0.02 | 0.02 | 0.02 | %/absorption-Desorption Zyklus | Gebald 2013
Verlust Methanschlupf | % | 1.9 | 1.9 | 1.9 | Mittelwert 1,5-2,3% vom Methan als Methanschlupf, wird über Schwachgasbehandlung geführt, Methanemissionen max 0,2% lt EEG 2012 | Billig 2016 | 1.9 | 1.9 | 1.9 | Mittelwert 1,5-2,3% vom Methan als Methanschlupf, wird über Schwachgasbehandlung geführt, Methanemissionen max 0,2% lt EEG 2012 | Billig 2016 | 0.1 | 0.1 | 0.1 | 0,1% vom Methan als Methanschlupf, wird über Schwachgasbehandlung geführt, Methanemissionen max 0,2% lt EEG 2012 | Billig 2016 | 0.1 | 0.1 | 0.1 | 0,1% vom Methan als Methanschlupf, wird über Schwachgasbehandlung geführt, Methanemissionen max 0,2% lt EEG 2012 | Billig 2016
Kohlenstoffnutzungsgrad | % | 71 | 71 | 71 | Konversionseffizienz Kohlenstoff Biomasse in Kohlenstoff Biomethan | Billig 2016 | 71 | 71 | 71 | Konversionseffizienz Kohlenstoff Biomasse in Kohlenstoff Biomethan | Billig 2016 | 65 | 65 | 65 | Konversionseffizienz Kohlenstoff Biomasse in Kohlenstoff Biomethan | Billig 2016 | 74 | 74 | 74 | Konversionseffizienz Kohlenstoff Biomasse in Kohlenstoff Biomethan | Billig 2016 | [14 empty] | Simulation
Betriebsdruck | bar | [20 empty] | 1.01 | 1.01 | 1.01 |  | EP2532410A1 | 1.065 |  |  |  | Stolaroff 2008 | 20 | 20 | 20 |  | Simulation | 25 | 25 | 25 |  | Koytsoumpa 2015
Technische Parameter Anlage | Einheit | Heute | 2030 | 2050 | Kommentar | Quelle | Heute | 2030 | 2050 | Kommentar | Quelle | Heute | 2030 | 2050 | Kommentar | Quelle | Heute | 2030 | 2050 | Kommentar | Quelle | Heute | 2030 | 2050 | Kommentar | Quelle | Heute | 2030 | 2050 | Kommentar | Quelle | Heute | 2030 | 2050 | Kommentar | Quelle | Heute | 2030 | 2050 | Kommentar | Quelle
Input
Materialeinsatz (z.B. Substrat etc.)
Biogas | Nm³/a | 11760000 | 11760000 | 11760000 |  | Billig 2016 | 11760000 | 11760000 | 11760000 |  | Billig 2016 | 11760000 | 11760000 | 11760000 |  | Billig 2016 | 11760000 | 11760000 | 11760000 |  | Billig 2016
CO2-Gehalt | % | 40 | 40 | 34 | Auf Basis Methangehalt der Biogasaufbereitung | Billig 2016 | 40 | 40 | 34 |  | Billig 2016 | 45 | 45 | 42.25 | Auf Basis Methangehalt der Biogasaufbereitung | Billig 2016 | 40 | 40 | 34 | Auf Basis Methangehalt der Biogasaufbereitung | Billig 2016
Abgas | t/a | [30 empty] | 934000000 | 934000000 | 934000000 | Normaldruck | Simulation | 934000000 | 934000000 | 934000000 |  | Simulation
CO2-Gehalt | % | [30 empty] | 34.2 | 34.2 | 34.2 |  |  | 15
Imprägnierte Aktivkohle (Feinentschwefelung) | t/a | 10.2 | 10.2 | 10.2 | Mittelwert 0,46-1,28 g/Nm³ Produktgas | Dunkelberg 2015 | 10.2 | 10.2 | 10.2 | Mittelwert 0,46-1,28 g/Nm³ Produktgas | Dunkelberg 2015 | 10.2 | 10.2 | 10.2 | Mittelwert 0,46-1,28 g/Nm³ Produktgas | Dunkelberg 2015 | 10.2 | 10.2 | 10.2 | Mittelwert 0,46-1,28 g/Nm³ Produktgas | Dunkelberg 2015
Selexol | t/a | [30 empty] | 2 | 2 | 2 |  | Simulation
Aminwaschlösung (MDEA) | t/a | [10 empty] | 0.1 | 0.1 | 0.1 | Mittelwert, 0,3-0,5 g/Nm³ Produktgas | Dunkelberg 2015 | 0.1 | 0.1 | 0.1 | Mittelwert, 0,3-0,5 g/Nm³ Produktgas | Dunkelberg 2015
(Dimethylether von Polyethylenglykol)
MEA | t/a | [35 empty] | 300 | 300 | 300 | Monoethanolamin (30 gew.%) | IEA 2008
NaOH | kg/t CO2 | [25 empty] | 0.3
Energieeinsatz | MJ/Nm3
davon Strom | GJ/tCO2 |  |  |  | ACHTUNG: wenn CO2 = Nebenprodukt der Biogasaufbereitung, wird hier keine Hilfsenergie berücksichtigt | Dunkelberg 2015 |  |  |  | ACHTUNG: wenn CO2 = Nebenprodukt der Biogasaufbereitung, wird hier keine Hilfsenergie berücksichtigt | Dunkelberg 2015 |  |  |  | ACHTUNG: wenn CO2 = Nebenprodukt der Biogasaufbereitung, wird hier keine Hilfsenergie berücksichtigt | Dunkelberg 2015 |  |  |  |  | Dunkelberg 2015 | 2.52 | 1.845 | 1.44 |  | Climeworks 2018 | 3.348 |  |  |  | US9095813 und US8119091, Holmes | 1.1 | 1.1 | 1.1 | Der Strombedarf der Selexol-Abscheidung ist wegen der notwendigen Kompressionsarbeit abhängig vom CO2-Gehalt im Rauchgas. Aus Simulationen und Literatur ergeben sich folgende Werte: 2,17 MJ/kg @16%, 1,42 MJ/CO2 @29%, 1,1 MJ/kg @35% CO2 | Simulationen, Kyotsoumpa (2015), Kuramochi (2012), Lampert (2007) | 0.049505 | 0.049505 | 0.049505 |  | Simulation
davon Wärme | GJ/tCO2 | [20 empty] | 7.92 | 6.57 | 5.76 |  | Climeworks 2018 | 5 |  |  |  | US9095813 und US8119091, Holmes
Dampf 1 ( bar und °C) | GJ/tCO2 |  |  |  | Kein Wärmebedarf | Billig 2016 |  |  |  | Kein Wärmebedarf | Billig 2016 |  |  |  | ACHTUNG: wenn CO2 = Nebenprodukt der Biogasaufbereitung, wird hier keine Hilfsenergie berücksichtigt | Billig 2016 | [15 empty] | 0 | 0 | 0 |  | Simulation | 3.5149 | 3.5149 | 3.5149 |  | Simulation
spez. Energieeinsatz - Strom | kJ_el/kgCO2 | [30 empty] | 1100 | 1100 | 1100 | Der Strombedarf der Selexol-Abscheidung ist wegen der notwendigen Kompressionsarbeit abhängig vom CO2-Gehalt im Rauchgas. Aus Simulationen und Literatur ergeben sich folgende Werte: 2,17 MJ/kg @16%, 1,42 MJ/CO2 @29%, 1,1 MJ/kg @35% CO2 | Simulationen, Kyotsoumpa (2015), Kuramochi (2012), Lampert (2007) | 50 | 50 | 50 |  | Kyotsoumpa 2015, Alie 2004, IEA 2008
spez. Energieeinsatz - Wärme | kJ_th/kgCO2 | [30 empty] | 0 | 0 | 0 |  | Kyotsoumpa (2015) | 3500 | 3500 | 3500 |  | Kyotsoumpa (2015), Alie 2004, IEA 2008
Output
Produktgas CO2 | t/a | 9313.92 | 9313.92 | 7916.832 | Nm³/h CO2 x 8400 h/a x Dichte CO2 1,98 kG/Nm³ | Billig 2016 | 9313.92 | 9313.92 | 7916.832 | Nm³/h CO2 x 8400 h/a x Dichte CO2 1,98 kG/Nm³ | Billig 2016 | 10478.16 | 10478.16 | 9837.828 | Nm³/h CO2 x 8400 h/a x Dichte CO2 1,98 kG/Nm³ | Billig 2016 | 9313.92 | 9313.92 | 7916.832 | Nm³/h CO2 x 8400 h/a x Dichte CO2 1,98 kG/Nm³ | Billig 2016 | 47.25 | 47.25 | 47.25 | Value = 0.135 t/da/module | Climeworks 2017a | 1 |  |  | time unit was not specified, assumed 1 year |  | 202000 | 202000 | 202000 |  | Simulation | 202000 | 202000 | 202000 |  | Simulation
CO2-Gehalt Produktgas | % | 93 | 93 | 93 | Mittelwert 87-99% | Billig 2016 | 93 | 93 | 93 | Mittelwert 87-99% | Billig 2016 | 99 | 99 | 99 |  | Billig 2016 | 99 | 99 | 99 |  | Billig 2016 | [10 empty] | 98 | 98 | 98 |  | Simulation | 97 | 97 | 97 |  | Simulation
Energieoutput
Wärme, potentiell nutzbar | GJ/a |  |  |  | ACHTUNG: wenn CO2 = Nebenprodukt der Biogasaufbereitung, wird hier keine Abwärme berücksichtigt | Dunkelberg 2015 |  |  |  |  | Dunkelberg 2015 |  |  |  |  | Dunkelberg 2015 |  |  |  |  | Dunkelberg 2015
Emissionen (Prozess)
Luftemissionen
Methan | t/a |  |  |  | ACHTUNG: wenn CO2 = Nebenprodukt der Biogasaufbereitung, wird hier keine Methanemission berücksichtigt | Dunkelberg 2015 |  |  |  |  | Dunkelberg 2015 |  |  |  |  | Dunkelberg 2015 | 1 | 1 | 1 | Max Methanemissionen lt EEG 2012: 0,2%. Hier 0,1%. 13,9 kWh/kg Methan | Dunkelberg 2015
Parameter Bau | Einheit | Heute | 2030 | 2050 | Kommentar | Quelle | Heute | 2030 | 2050 | Kommentar | Quelle | Heute | 2030 | 2050 | Kommentar | Quelle | Heute | 2030 | 2050 | Kommentar | Quelle | Heute | 2030 | 2050 | Kommentar | Quelle | Heute | 2030 | 2050 | Kommentar | Quelle | Heute | 2030 | 2050 | Kommentar | Quelle | Heute | 2030 | 2050 | Kommentar | Quelle
Verwendete Module aus Ecoinvent Datenbank
chemical factory construction, organics, RER | Anzahl | 0.09408 | 0.09408 | 0.09408 |  |  | 0.09408 | 0.09408 | 0.09408 |  |  | 0.09408 | 0.09408 | 0.09408 |  |  | 0.09408 | 0.09408 | 0.09408 | [10 empty] | keine Daten zum Bau verfügbar | [6 empty] | 0 | 0 | 0
aluminium, cast alloy; market for aluminium, cast alloy [GLO] | kg
polyethylene, high density...; market for polyethylene, high density, granulat... [Euro...] | kg
chromium steel pipe; market for chromium steel pipe [GLO] | kg | [30 empty] | 17030.3191 | 17030.3191 | 17030.3191 | Daten für MEA-Wäsche Rauchgas | Koornneef 2008 | 17030.3191 | 17030.3191 | 17030.3191 |  | Koornneef 2008
stone wool, packed; market for stone wool, packed [GLO] | kg
steel, low-alloyed; market for steel, low-alloyed [GLO] | kg
copper; market for copper [GLO] | kg
ethylene glycol, at plant [RER] | kg
anionic resin; market for anionic resin [GLO] | kg
concrete, sole plate and foundation; market for concrete, sole plate and foundation [RoW] | m3 | [30 empty] | 0.053723 | 0.053723 | 0.053723 | Daten für MEA-Wäsche Rauchgas | Koornneef 2008 | 0.053723 | 0.053723 | 0.053723 |  | Koornneef 2008
reinforcing steel; market for reinforcing steel [GLO] | kg
sand; market for sand [GLO] | kg
gravel, crushed; market for gravel, crushed [RoW] | kg
market for transport, freight, lorry >32 metric tons [RER] | tkm | [30 empty] | 510.3723 | 510.3723 | 510.3723 | Daten für MEA-Wäsche Rauchgas | Koornneef 2008 | 510.3723 | 510.3723 | 510.3723 |  | Koornneef 2008
Andere LCA-Daten | [21 empty] | vertrauliche Daten vom Anlagenhersteller
Ökonomische Parameter Anlage | Einheit | Heute | 2030 | 2050 | Kommentar | Quelle | Heute | 2030 | 2050 | Kommentar | Quelle | Heute | 2030 | 2050 | Kommentar | Quelle | Heute | 2030 | 2050 | Kommentar | Quelle | Heute | 2030 | 2050 | Kommentar | Quelle | Heute | 2030 | 2050 | Kommentar | Quelle | Heute | 2030 | 2050 | Kommentar | Quelle | Heute | 2030 | 2050 | Kommentar | Quelle
Investitionskosten | Mio € | 2.2206 | 2.2206 | 2.2206 |  | Billig 2016 | 2.2206 | 2.2206 | 2.2206 |  | Billig 2016 | 2.3493 | 2.3493 | 2.3493 |  | Billig 2016 | 2.3493 | 2.3493 | 2.3493 |  | Billig 2016 | 0.3654 | 0.108 | 0.0108 | Geschätzte Investitionskosten lt Viehbahn heute ca. 600 USD/t CO2 abzgl Strom- und Wärmekosten. 2050 insgesamt mit Energiekosten ca. 100 USD/ t CO2. | Viehbahn 2018 | [5 empty] | 48 | 48 | 48 | in Mio €_2016; Die Kosten für CO2-Wäscher hängen stark von der gewünschten Abscheideeffizienz und der Produktreinheit ab. | TEPET | 28 | 28 | 28 | in Mio €_2016; Die Kosten für CO2-Wäscher hängen stark von der gewünschten Abscheideeffizienz und der Produktreinheit ab. | TEPET
Fixkosten | Mio €/a | 0.064207 | 0.064207 | 0.064207 |  | Billig 2016 | 0.064207 | 0.064207 | 0.064207 |  | Billig 2016 | 0.1 | 0.1 | 0.1 |  | Billig 2016 | 0.1 | 0.1 | 0.1 |  | Billig 2016 | 0.022314 | 0.003719 | 0.00018772 | [12 empty] | 0.1 | 0.1 | 0.1
Betriebsstoffe | Mio €/a | 0.032314 | 0.032314 | 0.032314 |  | Billig 2016 | 0.032314 | 0.032314 | 0.032314 |  | Billig 2016 | 0.032531 | 0.032525 | 0.03251 |  | Billig 2016 | 0.032531 | 0.032525 | 0.03251 |  | Billig 2016 | 0 | 0 | 0 | [12 empty] | 0.65257 | 0.63498 | 0.58935
Stromkosten | Mio €/a | 0.61387 | 0.59126 | 0.58394 |  | Billig 2016 | 0.61387 | 0.59126 | 0.58394 |  | Billig 2016 | 0.39161 | 0.37718 | 0.37251 |  | Billig 2016 | 0.39161 | 0.37718 | 0.37251 |  | Billig 2016 | 0.1134 | 0.079966 | 0.068489 |  | Climeworks 2018 | [10 empty] | 0.25 | 0.24079 | 0.26423
Wärmekosten | Mio €/a | 0 | 0 | 0 |  | Billig 2016 | 0 | 0 | 0 |  | Billig 2016 | 0.49742 | 0.49742 | 0.44768 |  | Billig 2016 | 0.49742 | 0.49742 | 0.44768 |  | Billig 2016 | 0 | 0 | 0 | Durch Prozesskopplung gedeckt | [11 empty] | 0 | 0 | 0
[23 empty] | Quantity | Unit

## Elektrolyse
Modulname Elektrolyse |  | AEL | Alkalische Elektrolyse |  |  |  | HTEL | Hochtemperatur-Elektrolyse |  |  |  | PEM | Proton-Exchange-Membran-Elektrolyse
Technische Parameter Anlage | Einheit | Heute | 2030 | 2050 | Kommentar | Quelle | Heute | 2030 | 2050 | Kommentar | Quelle | Heute | 2030 | 2050 | Kommentar | Quelle
Typische Leistung | MW out | 1.32 |  |  | Hydrogenics Hystat60 515kW, NEL A-Range 2,2 MW, C-Range 1,3 MW | [Hydrogenics 2018], [NEL 2018] | 0.15 |  |  | Module zZt. 150 kW | Sunfire 2018 | 1 |  |  | zZt. übliche Anlagengröße bei Demonstrationsprojekten | [Kompelsys2016], Tab 1
Aufbereitungskapazität | Nm3/a | 2610000 |  |  | Hydrogenics 60 Nm3/h H2=525600 Nm3/a=, NEL C-Range 300 Nm3/h H2=2628000 Nm3/a | [Hydrogenics 2018], [NEL 2018] | 348000 |  |  | 40 m^3 H2 /h | Sunfire 2018 | 1992300 |  |  | 229 Nm3/h , bei Dauerbetrieb | [Kompelsys2016], Tab 1
Vollaststunden | h/a | 8700 | 8700 | 8700 | Dauerbetrieb bei nominalem Wert wünschenswert, dann sind Zahl Vollaststunden= Betriebsstunden |  | 8700 | 8700 | 8700 | Keine Information verfügbar. Ohne Defekte und Wartungszeiten sollte Dauerbetrieb Vollast möglich sein |  | 8700 | 8700 | 8700 | abhängig von der Betriebsart ob fluktuierender erneuerbarer Strom verwendet
Betriebsstunde | h/a | 8700 |  |  | im Prinzip Dauerbetrieb möglich, gelegentliche Ausfallzeiten durch Defekte und seltene Wartung, nicht genau quantifizierbar |  | 8700 |  |  | Keine Information verfügbar. Ohne Defekte und Wartungszeiten sollte Dauerbetrieb möglich sein |  | 8700 |  |  | im Prinzip Dauerbetrieb möglich, wieviel Ausfallzeiten beachtet werden müssen, ist nicht bekannt
Wirkungsgrad elektrisch | % | 82 | 82 | 87 |  | [Smolinka2011] | 100 | 100 | 100 | 82 | [Smolinka2011] | 82 | 82 | 87 |  | [Smolinka2011]
Wirkungsgrad 2 (stack) | bez. Auf Heizwert % | 71 | 75 | 85 |  | [Smolinka2011] | [5 empty] | 71 | 75 | 85 |  | [Smolinka2011]
Wirkungsgrad 3 (system) | bez. Auf Heizwert % | 67 | 71 | 80 |  | [Smolinka2011] | 82 | na | na | Dampfzufuhr nicht mitberechnet | Sunfire 2018 | 67 | 71 | 80 |  | [Smolinka2011]
Teillastfähigkeit | % | 40 | 20 | 20 |  | [Smolinka2011] | 50 |  |  | interne Information |  | 40 | 20 | 20 |  | [Smolinka2011]
Temperaturniveau (untere Grenze) | °C | 50 |  |  |  |  | 700 | 700 | 700 |  |  | 60
Temperaturniveau (obere Grenze) | °C | 80 | 80 | 90 | real aktuell eher 65°C | [Smolinka2011] | 1000 | 1000 | 1000 |  | [Smolinka2011] | 80 | 80 | 90 |  | [Smolinka2011]
Lebendsauer | h | 75000 | 90000 | 90000 |  | [Schmidt 2017], [Smolinka2011] | 10000 | 70000 | 90000 |  | [Schmidt 2017], [Smolinka2011] | 50000 | 80000 | 80000 |  | [Schmidt 2017], [Smolinka2011]
Degradation | μV/h | 3 | 3 | 3 |  | [Smolinka2011] | [5 empty] | 3 | 3 | 3 |  | [Smolinka2011]
Betriebsdruck | bar | 85 | na | na | Hydrogenics H2 10 bar, Nel H2 30 bar, Proton onsite 30 bar aber deutlich höhere Drücke demonstriert | [Smolinka2011] | 1 | na | na |  | [Smolinka2011] | 85 | na | na | ab 20 bar | [Smolinka2011]
Standort
Flächenbedarf | m2 | 90 |  |  | Hydrogenics 20ft Container 15 m2, NEL 3 Container ges. 90 m2 | [Hydrogenics 2018], [NEL 2018] | 14 |  |  | Isocontainer, Größe aus Foto geschätzt |  | 14
Produkt-Brennwert | MJ/kg | 141,8 |  |  | H2 Reinheit 99,9% |  | 141 |  |  | H2 99.9999% |  | 141,8 |  |  | H2 Reinheit 99,9%
Produkt-Heizwert | MJ/kg | 119.9 |  |  | H2 Reinheit 99,9% |  | 119 |  |  | H2 99.9999% |  | 119,9 |  |  | H2 Reinheit 99,9%
Produkt-Dichte | kg/m3 (@273K, 1013 hPa) | 0.09 |  |  |  |  | 0.09 |  |  | Wasserstoff auf Umbebungsdruck |  | 0.09 |  |  | Hydrogenics H2 10 bar, Nel H2 30 bar
Zellspannung | V | 2.4 | 2.2 | 2.2 |  | [Smolinka2011] |  |  |  |  | [Smolinka2011] | 2.4 | 2.2 | 2.2 |  | [Smolinka2011]
Leistungsdichte | W/cm² | 1 | 1.3 | 1.8 |  | [Smolinka2011] |  |  |  |  | [Smolinka2011] | 1 | 1.3 | 1.8 |  | [Smolinka2011]
Stromdichte | A/cm² | 0.41667 | 0.59091 | 0.81818 |  |  | 2 | n/a | n/a |  |  | 0.41667 | 0.59091 | 0.81818
Zellfläche | m² | 4 | 4 | 4 |  | [Smolinka2011] | [5 empty] | 4 | 4 | 4 |  | [Smolinka2011]
Standzeit System inkl. Überholung | a | 30 | 30 | 30 |  | [Smolinka2011] | [5 empty] | 30 | 30 | 30 |  | [Smolinka2011]
Ansprechzeiten | sec | 10 | na | na |  | [hydrogenics2013] | [5 empty] | 10 | na | na |  | [hydrogenics2013]
Kaltstart | min | 10 | na | na |  | [Hydrogenics2013] | [5 empty] | 10 | na | na |  | [Hydrogenics2013]
H2-Produktion pro Stack / System | Nm³/h | 300 | 1000 | 1500 |  | [Smolinka2011] | 40 | n/a | n/a | Stackgröße im Labormaßstab |  | 229 | 1000 | 1500 |  | [Smolinka2011]
Parameter Betrieb | Einheit | Heute | 2030 | 2050 |  |  | Heute | 2030 | 2050 |  |  | Heute | 2030 | 2050
Input
Materialeinsatz (z.B. Substrat etc.)
Wasser | t/a | 2100 |  |  | Je nach Art der Wasseraufbereitung mehr aber Restwasser ist nicht verunreinigt, d.h. weiter nutzbar
Kaliumhydroxid-Pellets | t/a | 6.8 |  |  | angenommen 1x pro Jahr Austausch Lauge 15 m3, 30%ige KOH-> 6,8 t KOH-Pellets
Stickstoff 5.0 Gasflaschenbündel 300bar | t/a | 0.01
Materialspezifikation (z.B.TS, Hu, Dichte) | bar | 300
Wassereinsatz
Prozesswasserbedarf (entsalzt) | t/a | 2100 |  |  |  |  | 282 |  |  | Je nach Art der Wasseraufbereitung mehr aber Restwasser ist nicht verunreinigt, d.h. weiter nutzbar |  | 1650
Energieeinsatz | GJ/a | 41342 |  |  | 1,3 MW Dauerbetrieb angenommen |  |  |  |  | bei Dauerbetrieb ohne Unterbrechungen
davon Strom | GJ/a | 41342 |  |  |  |  | 4698 |  |  |  |  | 33825.6 |  |  | wenn Dauerbetrieb
davon Wärme |  | 0
Dampf (3 bar und 150 °C) | GJ/a | [5 empty] | 791 |  |  | Bei Dauerbetrieb. Saturated steam: 150 °C; 3 bar (g); Mass Flow 40 kg/h. 2257 kJ /kg Wasser zum Verdampfen bei Normalbed., restliche Energiezufuhr zu Dampf vernachlässigt | Sunfire 2018 | 0
Output
Wasserstoff | t/a | 233 | 233 | 233 | 2628000 Nm3 Wasserstoff/Jahr |  | 31 | 31 | 31 | 40 Nm3 H2/h |  | 178 | 178 | 178 | 2006040 Nm3/a
Konzentration |  | 99.9% |  |  | >99,9% |  | 100% |  |  |  |  | 99.99% |  |  | >99,99%
Sauerstoff | t/a | 1864 |  |  |  |  | 248 |  |  |  |  | 1423
Konzentration |  | 99% |  |  | >99% |  | 99% |  |  | >99% |  | 99%
Energieoutput
Abwärme, ungenutzt | GJ/a | 13530 | [9 empty] | 12488 |  |  | (1-67%)*1.2 MW
Wärme, potentiell nutzbar | [9 empty] | Information nicht verfügbar
Emissionen (Prozess)
Luftemissionen
Wasserstoff | t/a | 0.005 |  |  | Wasserstoff-Stickstoff-Mischung beim Starten der Anlage. Bei Dauerbetrieb keine Emission, bei häufigerem Ausschalten und Wiederstarten vielfache der hier genannten Menge | [6 empty] | 0.005 |  |  | Wasserstoff-Stickstoff-Mischung beim Starten der Anlage. Bei Dauerbetrieb keine Emission, bei häufigerem Ausschalten und Wiederstarten vielfache der hier genannten Menge
Abfälle (Prozess)
30% KOH-Lösung mit Ni-, Fe-Ionen, ätzend | t/a | 15
Konzentration |  | 0.3 |  |  | KOH-Lösung mit Ni-, Fe-Ionen, ätzend
Parameter Bau | Einheit | Heute | 2030 | 2050 |  |  | Heute | 2030 | 2050 |  |  | Heute | 2030 | 2050
Verwendete Module aus Ecoinvent Datenbank
steel, low-alloyed_market for steel, low-alloyed [GLO] | kg | 46831.4 | 46831.4 | 46831.4 |  | Koj 2017
nickel, 99.5%_market for nickel, 99.5% [GLO] | kg | 4752 | 4752 | 4752 |  | Koj 2017 | 171.4053 | 171.4053 | 171.4053 |  | Giraldi 2015
copper_market for copper [GLO] | kg | 440 | 440 | 440 |  | Koj 2017 | 69.6372 | 69.6372 | 69.6372 |  | Giraldi 2015
aluminium, wrought alloy_market for aluminium, wrought alloy [GLO] | kg | 99 | 99 | 99 |  | Koj 2017 | 12.1569 | 12.1569 | 12.1569 |  | Giraldi 2015
tetrafluoroethylene_market for tetrafluoroethylene [GLO] | kg | 17.16 | 17.16 | 17.16 |  | Koj 2017
zirconium oxide_market for zirconium oxide [GLO] | kg | 242 | 242 | 242 |  | Koj 2017
polyphenylene sulfide_market for polyphenylene sulfide [GLO] | kg | 74.8 | 74.8 | 74.8 |  | Koj 2017
polysulfone_market for polysulfone [GLO] | kg | 242 | 242 | 242 |  | Koj 2017
N-methyl-2-pyrrolidone_market for N-methyl-2-pyrrolidone [GLO] | kg | 286 | 286 | 286 |  | Koj 2017
acrylonitrile-butadiene-st..._market for acrylonitrile-butadiene-styrene copo... [GLO] | kg | 35.2 | 35.2 | 35.2 |  | Koj 2017
graphite_market for graphite [GLO] | kg | 25.74 | 25.74 | 25.74 |  | Koj 2017
inverter, 500kW_market for inverter, 500kW [GLO] | unit | 1.1 | 1.1 | 1.1 |  | Koj 2017
fuel cell, polymer electro..._fuel cell production, polymer electrolyte membr... [CH] | unit | [10 empty] | 77.4959 | 77.4959 | 77.4959 | Referenzanlage 2 kW, Skalierung nach Chilton mit Exponent 0.7 | Ecoinvent 3.4
fuel cell, stack polymer e..._fuel cell production, stack polymer electrolyte... [CH] | unit | [10 empty] | 500 | 500 | 500 | Referenzanlage 2 kW, Skalierung linear | Ecoinvent 3.4
polyethylene, high density..._market for polyethylene, high density, granulat... [Euro...] | kg | [5 empty] | 32.2808 | 32.2808 | 32.2808 |  | Giraldi 2015
steel, chromium steel 18/8_market for steel, chromium steel 18/8 [GLO] | kg | [5 empty] | 1080.2637 | 1080.2637 | 1080.2637 |  | Giraldi 2015
manganese_market for manganese [GLO] | kg | [5 empty] | 0.16839 | 0.16839 | 0.16839 |  | Giraldi 2015
propylene glycol, liquid_market for propylene glycol, liquid [GLO] | kg | [5 empty] | 29.2307 | 29.2307 | 29.2307 |  | Giraldi 2015
Ökonomische Parameter Anlage |  | Heute | 2030 | 2050 |  |  | Heute | 2030 | 2050 |  |  | Heute | 2030 | 2050
Investitionskosten | Mio € | 1.386 | 0.99 | 0.66 |  | [FCHJU2014] | 0.5622 | 0.37246 | 0.18974 |  | Saba 2018, Schmidt 2017 | 1.475 | 1.25 | 0.775 |  | [FCHJU2014]

## Synthese
Modulname Synthese |  | FT-BtL |  |  |  |  | FT-PtL (Selexol) |  |  |  |  | FT-PtL (MEA) |  |  |  |  | FT-PtL (DAC) |  |  |  |  | FT-PBtL |  |  |  |  | PtG |  |  |  |  | MS-BtL |  |  |  |  | MS-PtL (Rectisol) |  |  |  |  | MS-PtL (DAC) |  |  |  |  | MS-PBtL |  |  |  |  | FT-PtL (ohne Absch.; max Strom) |  |  |  |  | FT-PtL (ohne Absch.; max 100°C) |  |  |  |  | MS-PtL (ohne Absch.; max Strom) |  |  |  |  | MS-PtL (ohne Absch.; max 100°C)
Technische Parameter Anlage | Einheit | Heute | 2030 | 2050 | Kommentar | Quelle | Heute | 2030 | 2050 | Kommentar | Quelle | Heute | 2030 | 2050 | Kommentar | Quelle | Heute | 2030 | 2050 | Kommentar | Quelle | Heute | 2030 | 2050 | Kommentar | Quelle | Heute | 2030 | 2050 | Kommentar | Quelle | Heute | 2030 | 2050 | Kommentar | Quelle | Heute | 2030 | 2050 | Kommentar | Quelle | Heute | 2030 | 2050 | Kommentar | Quelle | Heute | 2030 | 2050 | Kommentar | Quelle | Heute | 2030 | 2050 | Kommentar | Quelle | Heute | 2030 | 2050 | Kommentar | Quelle | Heute | 2030 | 2050 | Kommentar | Quelle | Heute | 2030 | 2050 | Kommentar | Quelle
Typische Leistung | MW out | 90 | 90 | 90 |  | Simulation | 90 | 90 | 90 |  | Simulation | 90 | 90 | 90 |  | Simulation | 90 | 90 | 90 |  | Simulation | 90 | 90 | 90 |  | Simulation | 6 | 6 | 6 |  |  | 90 | 90 | 90 |  | Simulation | 90 | 90 | 90 |  | Simulation | 90 | 90 | 90 |  | Simulation | 90 | 90 | 90 |  | Simulation | 90 | 90 | 90 |  | Simulation | 90 | 90 | 90 |  | Simulation | 90 | 90 | 90 |  | Simulation | 90 | 90 | 90 |  | Simulation
Vollaststunden | h/a | 7884 | 7884 | 7884 | Idealfall: 8760 | Simulation | 7884 | 7884 | 7884 | Idealfall: 8760 | Simulation | 7884 | 7884 | 7884 | Idealfall: 8760 | Simulation | 7884 | 7884 | 7884 | Idealfall: 8760 | Simulation | 7884 | 7884 | 7884 | Idealfall: 8760 | Simulation | 8000 | 8000 | 8000 |  |  | 7884 | 7884 | 7884 | Idealfall: 8760 | Simulation | 7884 | 7884 | 7884 | Idealfall: 8760 | Simulation | 7884 | 7884 | 7884 | Idealfall: 8760 | Simulation | 7884 | 7884 | 7884 | Idealfall: 8760 | Simulation | 7884 | 7884 | 7884 | Idealfall: 8760 | Simulation | 7884 | 7884 | 7884 | Idealfall: 8760 | Simulation | 7884 | 7884 | 7884 | Idealfall: 8760 | Simulation | 7884 | 7884 | 7884 | Idealfall: 8760 | Simulation
Betriebsstunde | h/a | 7884 | 7884 | 7884 | Idealfall: 8760 | Simulation | 7884 | 7884 | 7884 | Idealfall: 8760 | Simulation | 7884 | 7884 | 7884 | Idealfall: 8760 | Simulation | 7884 | 7884 | 7884 | Idealfall: 8760 | Simulation | 7884 | 7884 | 7884 | Idealfall: 8760 | Simulation | 8000 | 8000 | 8000 |  |  | 7884 | 7884 | 7884 | Idealfall: 8760 | Simulation | 7884 | 7884 | 7884 | Idealfall: 8760 | Simulation | 7884 | 7884 | 7884 | Idealfall: 8760 | Simulation | 7884 | 7884 | 7884 | Idealfall: 8760 | Simulation | 7884 | 7884 | 7884 | Idealfall: 8760 | Simulation | 7884 | 7884 | 7884 | Idealfall: 8760 | Simulation | 7884 | 7884 | 7884 | Idealfall: 8760 | Simulation | 7884 | 7884 | 7884 | Idealfall: 8760 | Simulation
Wirkungsgrad 1 (Brennwert bezogen) | % | 37 | 37 | 37 |  | Simulation | 75 | 75 | 75 |  | Simulation | 75 | 75 | 75 |  | Simulation | 75 | 75 | 75 |  | Simulation | 62 | 62 | 62 |  | Simulation | 78 | 78 | 78 | Chemisch | Specht 2016 | 36 | 36 | 36 |  | Simulation | 84 | 84 | 84 |  | Simulation | 84 | 84 | 84 |  | Simulation | 68 | 68 | 68 |  | Simulation | 75 | 75 | 75 |  | Simulation | 75 | 75 | 75 |  | Simulation | 84 | 84 | 84 |  | Simulation | 84 | 84 | 84 |  | Simulation
Wirkungsgrad 2 (energetisch) | % | 82 | 82 | 82 |  | Simulation | 94 | 94 | 94 | bei vollständigem Wärmeexport | Simulation | 75 | 75 | 75 | Wärme wird intern für MEA-Wäsche genutzt | Simulation | 75 | 75 | 75 | Wärme wird intern für MEA-Wäsche genutzt | Simulation | [5 empty] | 83 | 83 | 83 | Chemisch | Specht 2016 | 71 | 71 | 71 | bei Wärmeabgabe (Dampf+Fernwärme) | Simulation | 86 | 86 | 86 | bei vollständigem Wärmeexport | Simulation | 86 | 86 | 86 | bei vollständigem Wärmeexport | Simulation | 82 | 82 | 82 |  | Simulation | 94 | 94 | 94 | bei vollständigem Wärmeexport | Simulation | 75 | 75 | 75 | Wärme wird intern für MEA-Wäsche genutzt | Simulation | 86 | 86 | 86 | bei vollständigem Wärmeexport | Simulation | 86 | 86 | 86 | bei vollständigem Wärmeexport | Simulation
Teillastfähigkeit | [26 empty] | 70 | 70 | 70 |  | Specht 2016
Temperaturniveau (untere Grenze) | °C | 0 | 0 | 0 |  | Simulation | 0 | 0 | 0 |  | Simulation | 0 | 0 | 0 |  | Simulation | 0 | 0 | 0 |  | Simulation | 0 | 0 | 0 |  | Simulation | [5 empty] | 0 | 0 | 0 |  | Simulation | 0 | 0 | 0 |  | Simulation | 0 | 0 | 0 |  | Simulation | 0 | 0 | 0 |  | Simulation | 0 | 0 | 0 |  | Simulation | 0 | 0 | 0 |  | Simulation | 0 | 0 | 0 |  | Simulation | 0 | 0 | 0 |  | Simulation
Temperaturniveau (obere Grenze) | °C | 1200 | 1200 | 1200 |  | Simulation | 1200 | 1200 | 1200 |  | Simulation | 1200 | 1200 | 1200 |  | Simulation | 1200 | 1200 | 1200 |  | Simulation | 1200 | 1200 | 1200 |  | Simulation | [5 empty] | 1200 | 1200 | 1200 |  | Simulation | 1200 | 1200 | 1200 |  | Simulation | 1200 | 1200 | 1200 |  | Simulation | 1200 | 1200 | 1200 |  | Simulation | 1200 | 1200 | 1200 |  | Simulation | 1200 | 1200 | 1200 |  | Simulation | 1200 | 1200 | 1200 |  | Simulation | 1200 | 1200 | 1200 |  | Simulation
Lebendsauer | a | 25 | 25 | 25 | teilweise darüber (Hydrocracker: 60 bar) Hauptbestandteile jedoch bei 25 bar | Simulation | 25 | 25 | 25 |  | Simulation | 25 | 25 | 25 |  | Simulation | 25 | 25 | 25 |  | Simulation | 25 | 25 | 25 |  | Simulation | 25 | 25 | 25 |  | Specht 2016 | 25 | 25 | 25 |  | Simulation | 25 | 25 | 25 |  | Simulation | 25 | 25 | 25 |  | Simulation | 25 | 25 | 25 |  | Simulation | 25 | 25 | 25 |  | Simulation | 25 | 25 | 25 |  | Simulation | 25 | 25 | 25 |  | Simulation | 25 | 25 | 25 |  | Simulation
Kohlenstoffnutzungsgrad | % | 26 | 26 | 26 |  | Simulation | 98 | 98 | 98 |  | Simulation | 98 | 98 | 98 |  | Simulation | 98 | 98 | 98 |  | Simulation | 98 | 98 | 98 |  | Simulation | [5 empty] | 30 | 30 | 30 |  | Simulation | 88 | 88 | 88 |  | Simulation | 88 | 88 | 88 |  | Simulation | 88 | 88 | 88 |  | Simulation | 98 | 98 | 98 |  | Simulation | 98 | 98 | 98 |  | Simulation | 0.88 | 0.88 | 0.88 |  | Simulation | 0.88 | 0.88 | 0.88 |  | Simulation
Betriebsdruck | bar | 25 | 25 | 25 |  | Simulation | 25 | 25 | 25 | teilweise darüber (Hydrocracker: 60 bar) Hauptbestandteile jedoch bei 25 bar | Simulation | 25 | 25 | 25 | teilweise darüber (Hydrocracker: 60 bar) Hauptbestandteile jedoch bei 25 bar | Simulation | 25 | 25 | 25 | teilweise darüber (Hydrocracker: 60 bar) Hauptbestandteile jedoch bei 25 bar | Simulation | 25 | 25 | 25 | teilweise darüber (Hydrocracker: 60 bar) Hauptbestandteile jedoch bei 25 bar | Simulation | 8 | 8 | 8 |  | Specht 2016 | 50 | 50 | 50 |  | Simulation | 50 | 50 | 50 |  | Simulation | 50 | 50 | 50 |  | Simulation | 50 | 50 | 50 |  | Simulation | 25 | 25 | 25 | teilweise darüber (Hydrocracker: 60 bar) Hauptbestandteile jedoch bei 25 bar | Simulation | 25 | 25 | 25 | teilweise darüber (Hydrocracker: 60 bar) Hauptbestandteile jedoch bei 25 bar | Simulation | 50 | 50 | 50 |  | Simulation | 50 | 50 | 50 |  | Simulation
Produkt-Brennwert | MJ/kg | 43.3 | 43.3 | 43.3 |  | Simulation | 43.3 | 43.3 | 43.3 |  | Simulation | 43.3 | 43.3 | 43.3 |  | Simulation | 43.3 | 43.3 | 43.3 |  | Simulation | 43.3 | 43.3 | 43.3 |  | Simulation | 56.4 | 56.4 | 56.4 |  |  | 22 | 22 | 22 |  | Simulation | 22 | 22 | 22 |  | Simulation | 22 | 22 | 22 |  | Simulation | 22 | 22 | 22 |  | Simulation | 43.3 | 43.3 | 43.3 |  | Simulation | 43.3 | 43.3 | 43.3 |  | Simulation | 22 | 22 | 22 |  | Simulation | 22 | 22 | 22 |  | Simulation
Produkt-Heizwert | MJ/kg | 40.1 | 40.1 | 40.1 |  | Simulation | 40.1 | 40.1 | 40.1 |  | Simulation | 40.1 | 40.1 | 40.1 |  | Simulation | 40.1 | 40.1 | 40.1 |  | Simulation | 40.1 | 40.1 | 40.1 |  | Simulation | 50.8 | 50.8 | 50.8 |  |  | 19.4 | 19.4 | 19.4 |  | Simulation | 19.4 | 19.4 | 19.4 |  | Simulation | 19.4 | 19.4 | 19.4 |  | Simulation | 19.4 | 19.4 | 19.4 |  | Simulation | 40.1 | 40.1 | 40.1 |  | Simulation | 40.1 | 40.1 | 40.1 |  | Simulation | 19.4 | 19.4 | 19.4 |  | Simulation | 19.4 | 19.4 | 19.4 |  | Simulation
Produkt-Dichte | kg/m3 (@273K, 1013 hPa) | 780 | 780 | 780 |  | Simulation | 780 | 780 | 780 |  | Simulation | 780 | 780 | 780 |  | Simulation | 780 | 780 | 780 |  | Simulation | 780 | 780 | 780 |  | Simulation | 0.79 | 0.79 | 0.79 |  |  | 790 | 790 | 790 |  | Simulation | 790 | 790 | 790 |  | Simulation | 790 | 790 | 790 |  | Simulation | 790 | 790 | 790 |  | Simulation | 780 | 780 | 780 |  | Simulation | 780 | 780 | 780 |  | Simulation | 790 | 790 | 790 |  | Simulation | 790 | 790 | 790 |  | Simulation
Parameter Betrieb | Einheit | Heute | 2030 | 2050 |  |  | Heute | 2030 | 2050 | für eine Anlage mit 4 t/h H2-Feed |  | Heute | 2030 | 2050 | für eine Anlage mit 4 t/h H2-Feed |  | Heute | 2030 | 2050 | für eine Anlage mit 4 t/h H2-Feed |  | Heute | 2030 | 2050 | für eine Anlage mit 4 t/h H2-Feed |  | Heute | 2030 | 2050 |  |  | Heute | 2030 | 2050 |  |  | Heute | 2030 | 2050 | für eine Anlage mit 4 t/h H2-Feed |  | Heute | 2030 | 2050 | für eine Anlage mit 4 t/h H2-Feed |  | Heute | 2030 | 2050 | für eine Anlage mit 3,2 t/h H2-Feed |  | Heute | 2030 | 2050 | für eine Anlage mit 4 t/h H2-Feed |  | Heute | 2030 | 2050 | für eine Anlage mit 4 t/h H2-Feed |  | Heute | 2030 | 2050 | für eine Anlage mit 4 t/h H2-Feed |  | Heute | 2030 | 2050 | für eine Anlage mit 4 t/h H2-Feed
Input
Materialeinsatz (z.B. Substrat etc.)
Sauerstoff | t/a | 76000 | 76000 | 76000 |  | Simulation | [15 empty] | 128000 | 128000 | 128000 | [6 empty] | Specht 2016 | 73000 | 73000 | 73000 |  | Simulation | [10 empty] | 76000 | 76000 | 76000
Wasserstoff | t/a | [5 empty] | 31200 | 31200 | 31200 |  |  | 31200 | 31200 | 31200 |  | Simulation | 31200 | 31200 | 31200 |  | Simulation | 28200 | 28200 | 28200 |  | Simulation | 1080 | 1080 | 1080 | [7 empty] | 32000 | 32000 | 32000 |  | Simulation | 32000 | 32000 | 32000 |  | Simulation | 20000 | 20000 | 20000 |  | Simulation | 31200 | 31200 | 31200 |  |  | 31200 | 31200 | 31200 |  | Simulation | 32000 | 32000 | 32000 |  | Simulation | 32000 | 32000 | 32000 |  | Simulation
CO2 | t/a | [5 empty] | 202000 | 202000 | 202000 |  | Abscheidung energetisch bereits integriert in Anlage. Daten für Abwärme und Stromoutput in dieser Tabelle sind entsprechend angepasst. | 202000 | 202000 | 202000 |  | Abscheidung energetisch bereits integriert in Anlage. Daten für Abwärme und Stromoutput in dieser Tabelle sind entsprechend angepasst. | 202000 | 202000 | 202000 |  | Abscheidung energetisch bereits integriert in Anlage. Daten für Abwärme und Stromoutput in dieser Tabelle sind entsprechend angepasst. | [5 empty] | 5875 | 5875 | 5875 | [6 empty] | Simulation | 260000 | 260000 | 260000 |  | Abscheidung energetisch bereits integriert in Anlage. Daten für Abwärme und Stromoutput in dieser Tabelle sind entsprechend angepasst. | 260000 | 260000 | 260000 |  | Abscheidung energetisch bereits integriert in Anlage. Daten für Abwärme und Stromoutput in dieser Tabelle sind entsprechend angepasst. | [5 empty] | 202000 | 202000 | 202000 |  |  | 202000 |  |  |  |  | 260000 | 202000 | 202000 |  | Abscheidung energetisch bereits integriert in Anlage. Daten für Abwärme und Stromoutput in dieser Tabelle sind entsprechend angepasst. | 260000 | 260000 | 260000 |  | Abscheidung energetisch bereits integriert in Anlage. Daten für Abwärme und Stromoutput in dieser Tabelle sind entsprechend angepasst.
Selexol | t/a | 2 | 2 | 2 |  | Simulation | 2 | 2 | 2 |  | Simulation | [19 empty] | Specht 2016 | [20 empty] | 2 | 2 | 2 |  | Simulation
MEA | t/a | [10 empty] | 300 | 300 | 300 |  | Simulation | 300 | 300 | 300 |  | Simulation | [36 empty] | 300 | 300 |  | Simulation
Cr2O3 (Katalysator) | kg/a | [30 empty] | 1614.6038 | 1614.6038 | 1614.6038 |  |  | 4036.5094 | 4036.5094 | 4036.5094 |  |  | 4036.5094 | 4036.5094 | 4036.5094 |  |  | 4574.7107 | 4574.7107 | 4574.7107 | [12 empty] | 4036.5094 | 4036.5094 | 4036.5094 |  |  | 4036.5094 | 4036.5094 | 4036.5094
Cobalt (Katalysator) | kg/a | 645.61 | 645.61 | 645.61 |  |  | 1808.2694 | 1808.2694 | 1808.2694 |  |  | 1808.2694 | 1808.2694 | 1808.2694 |  |  | 1808.2694 | 1808.2694 | 1808.2694 |  |  | 2444.897 | 2444.897 | 2444.897 | [27 empty] | 1808.2694 | 1808.2694 | 1808.2694 |  |  | 1808.2694 | 1808.2694 | 1808.2694
Nickel (Katalyasator) | kg/a | [25 empty] | 388.0556 | 388.0556 | 388.0556 |  | Zuberbühler 2018
Biomasse (Waldrestholz, Stroh, etc. ; C6H9O4) | t/a | 174000 | 174000 | 174000 |  | Simulation | [15 empty] | 174000 | 174000 | 174000 |  | Simulation | [5 empty] | 174000 | 174000 | 174000 |  | Simulation | [10 empty] | 174000 | 174000 | 174000 |  | Simulation
Wassergehalt | gew.% | 10 | 10 | 10 |  | Simulation | [15 empty] | 10 | 10 | 10 | [7 empty] | 10 | 10 | 10 |  | Simulation | [10 empty] | 10 | 10 | 10
Wassereinsatz
Prozesswasserbedarf (entsalzt) | t/a | 710000 | 710000 | 710000 |  | Simulation | 240000 | 240000 | 240000 |  | Simulation | 240000 | 240000 | 240000 |  | Simulation | 240000 | 240000 | 240000 |  | Simulation | 710000 | 710000 | 710000 |  | Simulation | [5 empty] | 120000 | 120000 | 120000 |  | Simulation | 240000 | 240000 | 240000 |  | Simulation | 240000 | 240000 | 240000 |  | Simulation | 600000 | 600000 | 600000 |  | Simulation | 240000 | 240000 | 240000 |  | Simulation | 240000 | 240000 | 240000 |  | Simulation | 240000 | 240000 | 240000 |  | Simulation | 240000 | 240000 | 240000 |  | Simulation
Kühlwasser (netto-Bedarf) | t/a | 10548000 | 10548000 | 10548000 |  | Simulation | 10350000 | 10350000 | 10350000 |  | Simulation | 10350000 | 10350000 | 10350000 |  | Simulation | 10350000 | 10350000 | 10350000 |  | Simulation | 57000000 | 57000000 | 57000000 |  | Simulation | [5 empty] | 14000000 | 14000000 | 14000000 |  | Simulation | 10350000 | 10350000 | 10350000 |  | Simulation | 10350000 | 10350000 | 10350000 |  | Simulation | 36000000 | 36000000 | 36000000 |  | Simulation | 10350000 | 10350000 | 10350000 |  | Simulation | 10350000 | 10350000 | 10350000 |  | Simulation | 10350000 | 10350000 | 10350000 |  | Simulation | 10350000 | 10350000 | 10350000 |  | Simulation
Energieeinsatz
davon Strom | GJ/a | [15 empty] | 509040 | 372690 | 290880 | [7 empty] | 1900 | 1900 | 1900 | 1,1 % der installierten elektr. Leistung | Specht 2016, Zuberbühler 2011 | [10 empty] | 655200 | 479700 | 374400
davon Wärme | GJ/a
Warmwasser | GJ/a | [15 empty] | 253462 | 0 | 0 | 1 bar und 100°C | [21 empty] | 1519934.4 | 1168934.4 | 958334.4 | 1 bar und 100°C
Output
FT-Produkte | t/a | 23000 | 23000 | 23000 |  | Simulation | 64420 | 64420 | 64420 |  | Simulation | 64420 | 64420 | 64420 |  | Simulation | 64420 | 64420 | 64420 |  | Simulation | 87100 | 87100 | 87100 |  | Simulation | [25 empty] | 64420 | 64420 | 64420 |  | Simulation | 64420 | 64420 | 64420 |  | Simulation
SNG | t/a | [25 empty] | 2200 | 2200 | 2200 | CH4 93,9% H2 4,9% CO2 1,2% | Specht 2016
Methanol | t/a | [30 empty] | 60000 | 60000 | 60000 |  | Simulation | 150000 | 150000 | 150000 |  | Simulation | 150000 | 150000 | 150000 |  | Simulation | 170000 | 170000 | 170000 |  | Simulation | [10 empty] | 150000 | 150000 | 150000 |  | Simulation | 150000 | 150000 | 150000 |  | Simulation
Wasser | t/a | [25 empty] | 4745 | 4745 | 4745 |  | Specht 2016
Strom | GJ/a | 300000 | 300000 | 300000 |  | Simulation | 22700 | 22700 | 22700 |  | Simulation | 70000 | 70000 | 70000 |  | Simulation | 0 | 5001.88 | 47543.08 |  |  | 100000 | 100000 | 100000 |  | Simulation | [5 empty] | 130000 | 130000 | 130000 |  |  | 90000 | 90000 | 90000 |  | Simulation | 0 | 0 | 0 |  |  | 200000 | 200000 | 200000 |  | Simulation | 70000 | 70000 | 70000 |  | Simulation | 0 | 0 | 0 |  |  | 166300 | 166300 | 166300 |  | Simulation | 0 | 0 | 0
Energieoutput
davon Wärme (T>200°C) | GJ/a | [25 empty] | 23400 | 23400 | 23400 |  | Zuberbühler 2011
davon Wärme (T<200°C) | GJ/a | [25 empty] | 15800 | 15800 | 15800 |  | Zuberbühler 2011
Abwasser (1 bar und 100°C) | GJ/a | 235000 | 235000 | 235000 | 6 bar und 95 °C | Simulation | 155000 | 155000 | 155000 | 1 bar und 120 °C | Simulation | [5 empty] | 0 | 0 | 0 | 1 bar und 100 °C | Simulation | 766000 | 766000 | 766000 | (1 bar und 80 °C) | [16 empty] | 0 | 0 | 0 |  | Simulation | [5 empty] | 1075814 | 1075814 | 1075814 | 1 bar und 120 °C | Simulation | 1346378 | 1346378 | 1346378 | 1 bar und 100 °C | Simulation | [5 empty] | 539265.6 | 539265.6 | 539265.6 | 1 bar und 100 °C | Simulation
Dampf_1 | GJ/a | 365000 | 365000 | 365000 | 20 bar und 220 °C | Simulation | 203000 | 203000 | 203000 | (25 bar und 240 °C) | Simulation | [10 empty] | 125000 | 125000 | 125000 | (10 bar und 190 °C) | [21 empty] | 450000 | 450000 | 450000 | 20 bar und 220 C | Simulation
Dampf_2 | GJ/a | [30 empty] | 220000 | 220000 | 220000 | (20 bar und 220 °C) | Simulation
Warmwasser/Fernwärme (6 bar und 95 °C) | GJ/a | [30 empty] | 200000 | 200000 | 200000 |  | Simulation | 65000 | 65000 | 65000 |  | Simulation | 65000 | 65000 | 65000 |  | Simulation | 400000 | 400000 | 400000 | [12 empty] | 65000 | 65000 | 65000 |  | Simulation | 65000 | 65000 | 65000 |  | Simulation
Emissionen (Prozess)
Luftemissionen
CO2 | t/a | 200000 | 200000 | 200000 | [27 empty] | 170000 | 170000 | 170000 |  |  | 30000 | 30000 | 30000 |  | Simulation | 30000 | 30000 | 30000 |  | Simulation | 30000 | 30000 | 30000 |  | Simulation | [10 empty] | 30000 | 30000 | 30000 |  | Simulation | 30000 | 30000 | 30000 |  | Simulation
für Biomasse Holz | t/a
N2O | t/a | 0.089757 | 0.089757 | 0.089757 |  | FNR 2010 | [15 empty] | 0.089757 | 0.089757 | 0.089757 |  | FNR 2010 | [5 empty] | 0.11249 | 0.11249 | 0.11249 |  | FNR 2010 | [10 empty] | 0.11249 | 0.11249 | 0.11249 |  | FNR 2010
NOx | t/a | 1.0805 | 1.0805 | 1.0805 |  | FNR 2010 | [15 empty] | 1.0805 | 1.0805 | 1.0805 |  | FNR 2010 | [5 empty] | 1.6446 | 1.6446 | 1.6446 |  | FNR 2010 | [10 empty] | 1.6446 | 1.6446 | 1.6446 |  | FNR 2010
NH3 | t/a | 2.9562e-05 | 2.9562e-05 | 2.9562e-05 |  | FNR 2010 | [15 empty] | 2.9562e-05 | 2.9562e-05 | 2.9562e-05 |  | FNR 2010 | [5 empty] | 1.9243e-05 | 1.9243e-05 | 1.9243e-05 |  | FNR 2010 | [10 empty] | 1.9243e-05 | 1.9243e-05 | 1.9243e-05 |  | FNR 2010
SO2 | t/a | 6.7044 | 6.7044 | 6.7044 |  | FNR 2010 | [15 empty] | 6.7044 | 6.7044 | 6.7044 |  | FNR 2010 | [5 empty] | 8.101 | 8.101 | 8.101 |  | FNR 2010 | [10 empty] | 8.101 | 8.101 | 8.101 |  | FNR 2010
für Biomasse Stroh | t/a
N2O | t/a | 0.090393 | 0.090393 | 0.090393 |  | FNR 2010 | [15 empty] | 0.090393 | 0.090393 | 0.090393 |  | FNR 2010 | [5 empty] | 0.11525 | 0.11525 | 0.11525 |  | FNR 2010 | [10 empty] | 0.11525 | 0.11525 | 0.11525 |  | FNR 2010
NOx | t/a | 0.98499 | 0.98499 | 0.98499 |  | FNR 2010 | [15 empty] | 0.98499 | 0.98499 | 0.98499 |  | FNR 2010 | [5 empty] | 1.3271 | 1.3271 | 1.3271 |  | FNR 2010 | [10 empty] | 1.3271 | 1.3271 | 1.3271 |  | FNR 2010
NH3 | t/a | 4.1621e-05 | 4.1621e-05 | 4.1621e-05 |  | FNR 2010 | [15 empty] | 4.1621e-05 | 4.1621e-05 | 4.1621e-05 |  | FNR 2010 | [5 empty] | 4.712e-05 | 4.712e-05 | 4.712e-05 |  | FNR 2010 | [10 empty] | 4.712e-05 | 4.712e-05 | 4.712e-05 |  | FNR 2010
SO2 | t/a | 18.9556 | 18.9556 | 18.9556 |  | FNR 2010 | [15 empty] | 18.9556 | 18.9556 | 18.9556 |  | FNR 2010 | [5 empty] | 23.0366 | 23.0366 | 23.0366 |  | FNR 2010 | [10 empty] | 23.0366 | 23.0366 | 23.0366 |  | FNR 2010
HCl | t/a | [30 empty] | 22.9757 | 22.9757 | 22.9757 |  | FNR 2010 | [10 empty] | 22.9757 | 22.9757 | 22.9757 |  | FNR 2010
Wasseremissionen
Abwasser | t/a | 780000 | 780000 | 780000 |  | Simulation | 223000 | 223000 | 223000 |  | Simulation | 223000 | 223000 | 223000 |  | Simulation | 223000 | 223000 | 223000 |  | Simulation | 500000 | 500000 | 500000 |  | Simulation | [5 empty] | 10100000 | 10100000 | 10100000 |  | Simulation | 130000 | 130000 | 130000 |  | Simulation | 130000 | 130000 | 130000 |  | Simulation | 450000 | 450000 | 450000 |  | Simulation | 223000 | 223000 | 223000 |  | Simulation | 223000 | 223000 | 223000 |  | Simulation | 130000 | 130000 | 130000 |  | Simulation | 130000 | 130000 | 130000 |  | Simulation
Abfälle (Prozess)
Asche (für Biomasse Holz) | t/a | 8775.2218 | 8775.2218 | 8775.2218 |  | FNR 2010 | [15 empty] | 8775.2218 | 8775.2218 | 8775.2218 |  | FNR 2010 | [5 empty] | 8775.2218 | 8775.2218 | 8775.2218 |  | FNR 2010 | [10 empty] | 8775.2218 | 8775.2218 | 8775.2218 |  | FNR 2010
Asche (für Biomasse Stroh) | t/a | 47563.3971 | 47563.3971 | 47563.3971 |  | FNR 2010 | [15 empty] | 47563.3971 | 47563.3971 | 47563.3971 |  | FNR 2010 | [5 empty] | 47565.0754 | 47565.0754 | 47565.0754 |  | FNR 2010 | [10 empty] | 47565.0754 | 47565.0754 | 47565.0754 |  | FNR 2010
Parameter Bau | Einheit | Heute | 2030 | 2050 |  |  | Heute | 2030 | 2050 |  |  | Heute | 2030 | 2050 |  |  | Heute | 2030 | 2050 |  |  | Heute | 2030 | 2050 |  |  | Heute | 2030 | 2050 |  |  | Heute | 2030 | 2050 |  |  | Heute | 2030 | 2050 |  |  | Heute | 2030 | 2050 |  |  | Heute | 2030 | 2050 |  |  | Heute | 2030 | 2050 |  |  | Heute | 2030 | 2050 |  |  | Heute | 2030 | 2050 |  |  | Heute | 2030 | 2050
Verwendete Module aus Ecoinvent Datenbank
chemical factory construction, organics, RER | Anzahl | 0.46 | 0.46 | 0.46 | Referenzanlage 50 kt/a, Skalierung linear | Ecoinvent 3.4 | 1.2884 | 1.2884 | 1.2884 | Referenzanlage 50 kt/a, Skalierung linear | Ecoinvent 3.4 | 1.2884 | 1.2884 | 1.2884 | Referenzanlage 50 kt/a, Skalierung linear | Ecoinvent 3.4 | 1.2884 | 1.2884 | 1.2884 | Referenzanlage 50 kt/a, Skalierung linear | Ecoinvent 3.4 | 1.742 | 1.742 | 1.742 | Referenzanlage 50 kt/a, Skalierung linear | Ecoinvent 3.4 | [5 empty] | 1.2 | 1.2 | 1.2 | Referenzanlage 50 kt/a, Skalierung linear | Ecoinvent 3.4 | 3 | 3 | 3 | Referenzanlage 50 kt/a, Skalierung linear | Ecoinvent 3.4 | 3 | 3 | 3 | Referenzanlage 50 kt/a, Skalierung linear | Ecoinvent 3.4 | 3.4 | 3.4 | 3.4 | Referenzanlage 50 kt/a, Skalierung linear | Ecoinvent 3.4 | 1.2884 | 1.2884 | 1.2884 | Referenzanlage 50 kt/a, Skalierung linear | Ecoinvent 3.4 | 1.2884 | 1.2884 | 1.2884 | Referenzanlage 50 kt/a, Skalierung linear | Ecoinvent 3.4 | 3 | 3 | 3 | Referenzanlage 50 kt/a, Skalierung linear | Ecoinvent 3.4 | 3 | 3 | 3 | Referenzanlage 50 kt/a, Skalierung linear | Ecoinvent 3.4
synthetic gas factory construction, GLO | Anzahl | [25 empty] | 0.22631 | 0.22631 | 0.22631 | Referenzanlage 20,9 kt/a, skaliert mit Ansatz nach Chilton, Exponent 0,66 | Ecoinvent 3.4
Ökonomische Parameter Anlage |  | Heute | 2030 | 2050 |  |  | Heute | 2030 | 2050 |  |  | Heute | 2030 | 2050 |  |  | Heute | 2030 | 2050 |  |  | Heute | 2030 | 2050 |  |  | Heute | 2030 | 2050 |  |  | Heute | 2030 | 2050 |  |  | Heute | 2030 | 2050 |  |  | Heute | 2030 | 2050 |  |  | Heute | 2030 | 2050 |  |  | Heute | 2030 | 2050 |  |  | Heute | 2030 | 2050 |  |  | Heute | 2030 | 2050 |  |  | Heute | 2030 | 2050
Gesamtanlage
Investitionskosten | €/MW |  |  |  | 38.6 * (Feed-Strom Biomasse in t/h)^0.85 Mio €_2016 im Bereich 5 bis 100 t/h, Genauigkeit +- 30 % | TEPET |  |  |  | 150 * (Feed-Strom Wasserstoff in t/h)^0.7 Mio €_2016 im Bereich 1 bis 30 t/h, Genauigkeit +- 30 % | TEPET |  |  |  | 140 * (Feed-Strom Wasserstoff in t/h)^0.7 Mio €_2016 im Bereich 1 bis 30 t/h, Genauigkeit +- 30 % | TEPET |  |  |  | 140 * (Feed-Strom Wasserstoff in t/h)^0.7 Mio €_2016 im Bereich 1 bis 30 t/h, Genauigkeit +- 30 % | TEPET |  |  |  | 200 * (Feed-Strom Wasserstoff in t/h)^0.7 Mio €_2016 im Bereich 1 bis 30 t/h, Genauigkeit +- 30 % | TEPET | [8 empty] | 28.2 * (Feed-Strom Biomasse in t/h)^0.86 Mio €_2016 im Bereich 5 bis 100 t/h | TEPET |  |  |  | 150 * (Feed-Strom Wasserstoff in t/h)^0.7 Mio €_2016 im Bereich 1 bis 30 t/h | TEPET |  |  |  | 150 * (Feed-Strom Wasserstoff in t/h)^0.7 Mio €_2016 im Bereich 1 bis 30 t/h | TEPET |  |  |  | 190 * (Feed-Strom Wasserstoff in t/h)^0.7 Mio €_2016 im Bereich 1 bis 30 t/h | TEPET |  |  |  | 150 * (Feed-Strom Wasserstoff in t/h)^0.7 Mio €_2016 im Bereich 1 bis 30 t/h, Genauigkeit +- 30 % | TEPET |  |  |  | 140 * (Feed-Strom Wasserstoff in t/h)^0.7 Mio €_2016 im Bereich 1 bis 30 t/h, Genauigkeit +- 30 % | TEPET |  |  |  | 150 * (Feed-Strom Wasserstoff in t/h)^0.7 Mio €_2016 im Bereich 1 bis 30 t/h | TEPET |  |  |  | 150 * (Feed-Strom Wasserstoff in t/h)^0.7 Mio €_2016 im Bereich 1 bis 30 t/h | TEPET
Fixkosten | €/a | 50000000 | 50000000 | 50000000 | jährliche Abschlagszahlungen (abhängig von Investitionskosten und Zinssatz) | TEPET | 36100000 | 36100000 | 36100000 | jährliche Abschlagszahlungen (abhängig von Investitionskosten und Zinssatz) | TEPET | 34300000 | 34300000 | 34300000 | jährliche Abschlagszahlungen (bei H2-Feed von 4 t/h); abhängig von Investitionskosten und Zinssatz | TEPET | 34300000 | 34300000 | 34300000 | jährliche Abschlagszahlungen (bei H2-Feed von 4 t/h); abhängig von Investitionskosten und Zinssatz | TEPET | 50000000 | 50000000 | 50000000 | jährliche Abschlagszahlungen (bei H2-Feed von 4 t/h); abhängig von Investitionskosten und Zinssatz | TEPET | [5 empty] | 35000000 | 35000000 | 35000000 | jährliche Abschlagszahlungen (abhängig von Investitionskosten und Zinssatz) | TEPET | 26000000 | 26000000 | 26000000 | jährliche Abschlagszahlungen (abhängig von Investitionskosten und Zinssatz) | TEPET | 26000000 | 26000000 | 26000000 | jährliche Abschlagszahlungen (abhängig von Investitionskosten und Zinssatz) | TEPET | 48000000 | 48000000 | 48000000 | jährliche Abschlagszahlungen (bei H2-Feed von 4 t/h); abhängig von Investitionskosten und Zinssatz | TEPET | 36100000 | 36100000 | 36100000 | jährliche Abschlagszahlungen (abhängig von Investitionskosten und Zinssatz) | TEPET | 34300000 | 34300000 | 34300000 | jährliche Abschlagszahlungen (bei H2-Feed von 4 t/h); abhängig von Investitionskosten und Zinssatz | TEPET | 26000000 | 26000000 | 26000000 | jährliche Abschlagszahlungen (abhängig von Investitionskosten und Zinssatz) | TEPET | 26000000 | 26000000 | 26000000 | jährliche Abschlagszahlungen (abhängig von Investitionskosten und Zinssatz) | TEPET
Zinssatz (Investitionskosten) | % | 7 | 7 | 7 |  |  | 7 | 7 | 7 |  |  | 7 | 7 | 7 |  |  | 7 | 7 | 7 |  |  | 7 | 7 | 7 | [7 empty] | 7 | 7 | 7 |  |  | 7 | 7 | 7 |  |  | 7 | 7 | 7 |  |  | 7 | 7 | 7 |  |  | 7 | 7 | 7 |  |  | 7 | 7 | 7 |  |  | 7 | 7 | 7 |  |  | 7 | 7 | 7
Ökonomische Parameter Komponenten |  | Heute | 2030 | 2050 |  |  | Heute | 2030 | 2050 | für eine Anlage mit 4 t/h H2-Feed |  | Heute | 2030 | 2050 | für eine Anlage mit 4 t/h H2-Feed |  | Heute | 2030 | 2050 | für eine Anlage mit 4 t/h H2-Feed |  | Heute | 2030 | 2050 | für eine Anlage mit 4 t/h H2-Feed |  | Heute | 2030 | 2050 |  |  | Heute | 2030 | 2050 |  |  | Heute | 2030 | 2050 |  |  | Heute | 2030 | 2050 |  |  | Heute | 2030 | 2050 | für eine Anlage mit 4 t/h H2-Feed |  | Heute | 2030 | 2050 | für eine Anlage mit 4 t/h H2-Feed |  | Heute | 2030 | 2050 | für eine Anlage mit 4 t/h H2-Feed |  | Heute | 2030 | 2050 |  |  | Heute | 2030 | 2050
Vergaser |  | 200 | 200 | 200 | Mio €_2016 Genauigkeit +- 30 % | TEPET | [15 empty] | 200 | 200 | 200 | Mio €_2016 Genauigkeit +- 30 % | TEPET | [5 empty] | 200 | 200 | 200 | Mio €_2016 | TEPET | [10 empty] | 200 | 200 | 200 | Mio €_2016 | TEPET
Kühlsysteme |  | 80 | 80 | 80 | Mio €_2016 Genauigkeit +- 30 % | TEPET | [15 empty] | 80 | 80 | 80 | Mio €_2016 Genauigkeit +- 30 % | TEPET | [5 empty] | 40 | 40 | 40 | Mio €_2016 | TEPET
Wärmetauscher (pl.) |  | 60 | 60 | 60 | Mio €_2016 Genauigkeit +- 30 % | TEPET | [15 empty] | 60 | 60 | 60 | Mio €_2016 Genauigkeit +- 30 % | TEPET | [5 empty] | 20 | 20 | 20 | Mio €_2016 | TEPET | 20 | 20 | 20 | Mio €_2016 | TEPET | 20 | 20 | 20 | Mio €_2016 | TEPET | 20 | 20 | 20 | Mio €_2016 | TEPET | [10 empty] | 20 | 20 | 20 | Mio €_2016 | TEPET | 20 | 20 | 20 | Mio €_2016 | TEPET
Dampfturbine |  | 32 | 32 | 32 | Mio €_2016 Genauigkeit +- 30 % | TEPET | [30 empty] | 10 | 10 | 10 | Mio €_2016 | TEPET | 10 | 10 | 10 | Mio €_2016 | TEPET | 10 | 10 | 10 | Mio €_2016 | TEPET | [10 empty] | 10 | 10 | 10 | Mio €_2016 | TEPET | 10 | 10 | 10 | Mio €_2016 | TEPET
FT-Reaktor |  | 93 | 93 | 93 | Mio €_2016 Genauigkeit +- 30 % | TEPET | 224 | 224 | 224 | Mio €_2016 Genauigkeit +- 30 % | TEPET | 224 | 224 | 224 | Mio €_2016 Genauigkeit +- 30 % | TEPET | 224 | 224 | 224 | Mio €_2016 Genauigkeit +- 30 % | TEPET | 224 | 224 | 224 | Mio €_2016 Genauigkeit +- 30 % | TEPET | [25 empty] | 224 | 224 | 224 | Mio €_2016 Genauigkeit +- 30 % | TEPET | 224 | 224 | 224 | Mio €_2016 Genauigkeit +- 30 % | TEPET
Hydrocracker |  | 37 | 37 | 37 | Mio €_2016 Genauigkeit +- 30 % | TEPET | 67 | 67 | 67 | Mio €_2016 Genauigkeit +- 30 % | TEPET | 67 | 67 | 67 | Mio €_2016 Genauigkeit +- 30 % | TEPET | 67 | 67 | 67 | Mio €_2016 Genauigkeit +- 30 % | TEPET | 67 | 67 | 67 | Mio €_2016 Genauigkeit +- 30 % | TEPET | [25 empty] | 67 | 67 | 67 | Mio €_2016 Genauigkeit +- 30 % | TEPET | 67 | 67 | 67 | Mio €_2016 Genauigkeit +- 30 % | TEPET
Kolonnen |  |  |  |  | Mio €_2016 Genauigkeit +- 30 % | TEPET | 7 | 7 | 7 | Mio €_2016 Genauigkeit +- 30 % | TEPET | 7 | 7 | 7 | Mio €_2016 Genauigkeit +- 30 % | TEPET | 7 | 7 | 7 | Mio €_2016 Genauigkeit +- 30 % | TEPET | 7 | 7 | 7 | Mio €_2016 Genauigkeit +- 30 % | TEPET | [5 empty] | 5 | 5 | 5 | Mio €_2016 | TEPET | 5 | 5 | 5 | Mio €_2016 | TEPET | 5 | 5 | 5 | Mio €_2016 | TEPET | 5 | 5 | 5 | Mio €_2016 | TEPET | 7 | 7 | 7 | Mio €_2016 Genauigkeit +- 30 % | TEPET | 7 | 7 | 7 | Mio €_2016 Genauigkeit +- 30 % | TEPET | 5 | 5 | 5 | Mio €_2016 | TEPET | 5 | 5 | 5 | Mio €_2016 | TEPET
Pumpen, Kompressoren |  | 12.5 | 12.5 | 12.5 | Mio €_2016 Genauigkeit +- 30 % | TEPET | 8 | 8 | 8 | Mio €_2016 Genauigkeit +- 30 % | TEPET | 8 | 8 | 8 | Mio €_2016 Genauigkeit +- 30 % | TEPET | 8 | 8 | 8 | Mio €_2016 Genauigkeit +- 30 % | TEPET | 8 | 8 | 8 | Mio €_2016 Genauigkeit +- 30 % | TEPET | [5 empty] | 13 | 13 | 13 | Mio €_2016 | TEPET | 50 | 50 | 50 | Mio €_2016 | TEPET | 50 | 50 | 50 | Mio €_2016 | TEPET | 40 | 40 | 40 | Mio €_2016 | TEPET | 8 | 8 | 8 | Mio €_2016 Genauigkeit +- 30 % | TEPET | 8 | 8 | 8 | Mio €_2016 Genauigkeit +- 30 % | TEPET | 50 | 50 | 50 | Mio €_2016 | TEPET | 50 | 50 | 50 | Mio €_2016 | TEPET
rWGS-Reaktor |  | 11 | 11 | 11 | Mio €_2016 Genauigkeit +- 30 % | TEPET | 10 | 10 | 10 | Mio €_2016 Genauigkeit +- 30 % | TEPET | 10 | 10 | 10 | Mio €_2016 Genauigkeit +- 30 % | TEPET | 10 | 10 | 10 | Mio €_2016 Genauigkeit +- 30 % | TEPET | 10 | 10 | 10 | Mio €_2016 Genauigkeit +- 30 % | TEPET | [5 empty] | 1 | 1 | 1 | Mio €_2016 | TEPET | 130 | 130 | 130 | Mio €_2016 | TEPET | 130 | 130 | 130 | Mio €_2016 | TEPET | 110 | 110 | 110 | Mio €_2016 | TEPET | 10 | 10 | 10 | Mio €_2016 Genauigkeit +- 30 % | TEPET | 10 | 10 | 10 | Mio €_2016 Genauigkeit +- 30 % | TEPET | 130 | 130 | 130 | Mio €_2016 | TEPET | 130 | 130 | 130 | Mio €_2016 | TEPET
Pyrolyse |  | 45 | 45 | 45 | Mio €_2016 Genauigkeit +- 30 % | TEPET | [15 empty] | 45 | 45 | 45 | Mio €_2016 Genauigkeit +- 30 % | TEPET | [5 empty] | 45 | 45 | 45 | Mio €_2016 | TEPET | [10 empty] | 45 | 45 | 45 | Mio €_2016 | TEPET
OxyFuel-Brenner |  | 12 | 12 | 12 | Mio €_2016 Genauigkeit +- 30 % | TEPET
Selexol-Wäscher | [6 empty] | 48 | 48 | 48 | Mio €_2016 Genauigkeit +- 30 % | TEPET | [40 empty] | 48 | 48 | 48 | Mio €_2016 Genauigkeit +- 30 % | TEPET
MEA-Wäscher | [11 empty] | 28 | 28 | 28 | Mio €_2016 Genauigkeit +- 30 % | TEPET | 28 | 28 | 28 | Mio €_2016 Genauigkeit +- 30 % | TEPET | 28 | 28 | 28 | Mio €_2016 Genauigkeit +- 30 % | TEPET | [30 empty] | 28 | 28 | 28 | Mio €_2016 Genauigkeit +- 30 % | TEPET
Rectisol-Wäscher | [31 empty] | 32 | 32 | 32 | Mio €_2016 | TEPET | 70 | 70 | 70 | Mio €_2016 | TEPET | 70 | 70 | 70 | Mio €_2016 | TEPET | 50 | 50 | 50 | Mio €_2016 | TEPET | [10 empty] | 70 | 70 | 70 | Mio €_2016 | TEPET | 70 | 70 | 70 | Mio €_2016 | TEPET
MeOH-Reaktor | [31 empty] | 25 | 25 | 25 | Mio €_2016 | TEPET
MeOH-Synthese | [36 empty] | 40 | 40 | 40 | Mio €_2016 | TEPET | 40 | 40 | 40 | Mio €_2016 | TEPET | 30 | 30 | 30 | Mio €_2016 | TEPET | [10 empty] | 40 | 40 | 40 | Mio €_2016 | TEPET | 40 | 40 | 40 | Mio €_2016 | TEPET
Brennkammer | [31 empty] | 2 | 2 | 2 | Mio €_2016 | TEPET

## Stromerzeugung
Modulname Stromerzeugung |  | CSP SM 2.0 - PT |  |  |  |  | CSP SM 2.0 - ST |  |  |  |  | CSP SM 3.0 - PT |  |  |  |  | CSP SM 3.0 - ST |  |  |  |  | Geothermie |  |  |  |  | PV Dach mono |  |  |  |  | PV Freifläche poly |  |  |  |  | Laufwasser-kraft |  |  |  |  | Wind onshore Starkwind |  |  |  |  | Wind offshore
Technische Parameter Anlage | Einheit | Heute | 2030 | 2050 | Kommentar | Quelle | Heute | 2030 | 2050 | Kommentar | Quelle | Heute | 2030 | 2050 | Kommentar | Quelle | Heute | 2030 | 2050 | Kommentar | Quelle | Heute | 2030 | 2050 | Kommentar | Quelle | Heute | 2030 | 2050 | Kommentar | Quelle | Heute | 2030 | 2050 | Kommentar | Quelle | Heute | 2030 | 2050 | Kommentar | Quelle | Heute | 2030 | 2050 | Kommentar | Quelle | Heute | 2030 | 2050 | Kommentar | Quelle
Typische Leistung | MW out | 100 | 100 | 100 |  |  | 100 | 100 | 100 |  |  | 100 | 100 | 100 |  |  | 100 | 100 | 100 |  |  | 303 | 303 | 303 | Elektrische leistung | Karlsdóttir 2015 | 0.005 | 0.005 | 0.005 | <0,1 | Innerhalb der Gesamtanlage | 5 | 5 | 5 |  | Streuer 2018 | 10 | 10 | 10 | 1-10 MW | IRENA 2012 | 2.9 | 3.8 | 6 | Starkwindanlage, mittlere Nennleistung Zubau | Steurer 2018 | 4.15 | 8.5 | 15 | mittlere Nennleistung | Steurer 2018
Volllaststunden | h/a | 4080 | 4190 | 4230 | abhängig von lokalem DNI | Thermvolt Projekt | 4480 | 4610 | 4650 | abhängig von lokalem DNI | Thermvolt Projekt | 6420 | 6600 | 6670 | abhängig von lokalem DNI | Thermvolt Projekt | 6890 | 7090 | 7160 | abhängig von lokalem DNI | Thermvolt Projekt | 7620 | 7620 | 7620 |  | Karlsdóttir 2015 | 1050 | 1050 | 1050 | Innerhalb der Gesamtanlage | Streuer 2018 | 1050 | 1050 | 1050 | Standort Deutschland, Einstrahlung | Streuer 2018 | 5000 | 5000 | 5000 |  | Anderer et al. 2010 | 3200 | 3650 | 4100 |  | Steurer 2018 | 3888 | 3952 | 4000 | netto | Steurer 2018
Wirkungsgrad elektrisch | % | 37.2 | 42.6 | 43.4 | Turbine, design | Thermvolt Projekt | 42.1 | 43.7 | 44.5 | Turbine, design | Thermvolt Projekt | 37.2 | 42.6 | 43.4 | Turbine, design | Thermvolt Projekt | 42.1 | 43.7 | 44.5 | Turbine, design | Thermvolt Projekt | 17 | 17 | 17 |  | Karlsdóttir 2015 | 18 | 19 | 20 | Modulwirkungsgrad | Wietschel et al. 2015 | 16 | 18 | 20 | Modulwirkungsgrad | Nitsch et al. 2012 | 95 | 95 | 95 |  | Keuneke, R. 2015
Wirkungsgrad thermisch | % | [20 empty] | 51 | 51 | 51 |  | Karlsdóttir 2015
Wirkungsgrad 2 | % | 28.1 | 29.5 | 29.8 | Anlagenwirkungsgrad, design | Thermvolt Projekt | 23.4 | 26.4 | 28 | Anlagenwirkungsgrad, design | Thermvolt Projekt | 28.1 | 29.5 | 29.8 | Anlagenwirkungsgrad, design | Thermvolt Projekt | 23.4 | 26.4 | 28 | Anlagenwirkungsgrad, design | Thermvolt Projekt
Wirkungsgrad 3 | % | 17.2 | 18.9 | 19.3 | Anlagenwirkungsgrad, Jahr | Thermvolt Projekt | 12.2 | 14.6 | 15.9 | Anlagenwirkungsgrad, Jahr | Thermvolt Projekt | 17.2 | 18.9 | 19.3 | Anlagenwirkungsgrad, Jahr | Thermvolt Projekt | 12.2 | 14.6 | 15.9 | Anlagenwirkungsgrad, Jahr | Thermvolt Projekt
Teillastfähigkeit | [39 empty] | ja, in großen Bandbreiten | Anderer et al. 2010
Mindestlast | % | 20 | 20 | 20 | bezogen auf Turbine | Thermvolt Projekt | 20 | 20 | 20 | bezogen auf Turbine | Thermvolt Projekt | 20 | 20 | 20 | bezogen auf Turbine | Thermvolt Projekt | 20 | 20 | 20 | bezogen auf Turbine | Thermvolt Projekt
Verfügbarkeitsfaktor | [-] | 96 | 97 | 98 |  |  | 96 | 97 | 98 |  |  | 96 | 97 | 98 |  |  | 96 | 97 | 98 | [7 empty] | 0.98 | 0.98 | 0.98 |  | Nitsch et al. 2012 | 0.98 | 0.98 | 0.98 |  | Nitsch et al. 2012 | [5 empty] | 0.98 | 0.98 | 0.98 |  | Steurer 2018 | 94.1 | 94.5 | 95 |  | Steurer 2018+ für 2050 Nitsch et al. 2012
Temperaturniveau (untere Grenze) | °C | 293 | 293 | 293 | ab 2030 solar salt als HTF | Thermvolt Projekt | 293 | 293 | 293 | ab 2030 solar salt als HTF | Thermvolt Projekt | 293 | 293 | 293 | ab 2030 solar salt als HTF | Thermvolt Projekt | 293 | 293 | 293 | ab 2030 solar salt als HTF | Thermvolt Projekt |  |  |  |  | extermeiceland 2017
Temperaturniveau (obere Grenze) | °C | 393 | 580 | 600 | ab 2030 solar salt als HTF | Thermvolt Projekt | 565 | 580 | 650 | ab 2030 solar salt als HTF | Thermvolt Projekt | 393 | 580 | 600 | ab 2030 solar salt als HTF | Thermvolt Projekt | 565 | 580 | 650 | ab 2030 solar salt als HTF | Thermvolt Projekt |  |  |  |  | Karlsdóttir 2015
Lebensdauer | a | 25 | 25 | 25 |  | Thermvolt Projekt | 25 | 25 | 25 |  | Thermvolt Projekt | 25 | 25 | 25 |  | Thermvolt Projekt | 25 | 25 | 25 |  | Thermvolt Projekt | 30 | 30 | 30 |  | Karlsdóttir 2015 | 20 | 25 | 30 |  | Streuer 2018 | 20 | 25 | 30 |  | Streuer 2018 | 40 | 40 | 40 | 30-80 | IRENA 2012 | 20 |  |  |  |  | 20 | 25 | 25 |  | Steurer 2018
Degradation | %/a | 0.5 | 0.5 | 0.5 |  | Thermvolt Projekt | 0.5 | 0.5 | 0.5 |  | Thermvolt Projekt | 0.5 | 0.5 | 0.5 |  | Thermvolt Projekt | 0.5 | 0.5 | 0.5 |  | Thermvolt Projekt | [5 empty] | 0.4 | 0.4 | 0.4 |  | Streuer 2018 | 0.4 | 0.4 | 0.4 |  | Streuer 2018 | 0.1 | 0.1 | 0.1 | 3-6% nach 30-60 Jahren | Anderer et al. 2010
Betriebsdruck | bar | 103 | 150 | 250 | Turbine | Thermvolt Projekt | 150 | 250 | 300 | Turbine | Thermvolt Projekt | 103 | 250 | 250 | Turbine | Thermvolt Projekt | 150 | 250 | 300 | Turbine | Thermvolt Projekt
Technologiespezifikation 1 (z.B. Spannung) | V
Bohrtiefe | m | [20 empty] | 2220 | 2220 | 2220 |  | Karlsdóttir 2015
Leistung thermisch | MW out (th) | [20 empty] | 133 | 133 | 133 |  | Karlsdóttir 2015
Nabenhöhe | m | [40 empty] | 100 | 115 | 140 |  | Steurer 2018 | 90 | 112.5 | 165 |  | Steurer 2018+ für 2050 Nitsch et al. 2012
Rotordurchmesser | m | [40 empty] | 101.2751 | 123.9968 | 168.2088 |  | Steurer 2018 | 120 | 172 | 235 |  | Steurer 2018+ für 2050 Nitsch et al. 2012
Standort | [24 empty] | Island | Karlsdóttir 2015 |  |  |  | Deutschland | [14 empty] | Deutschland
Flächenbedarf | m2 | 986000 | 846000 | 829000 | Spiegelfläche! Für Flächenbedarf Faktor ca. 4 |  | 940000 | 837000 | 813000 | Spiegelfläche! Für Flächenbedarf Faktor ca. 4 - 5 |  | 1530000 | 1272000 | 1247000 | Spiegelfläche! Für Flächenbedarf Faktor ca. 4 |  | 1448000 | 1289000 | 1251000 | Spiegelfläche! Für Flächenbedarf Faktor ca. 4 - 5 | Thermvolt Projekt
Parameter Betrieb | Einheit | Heute |  | 2050 |  |  | Heute | 2030 | 2050 |  |  | Heute |  | 2050 |  |  | Heute |  | 2050 |  |  | Heute | 2030 | 2050 |  |  | Heute | 2030 | 2050 |  |  | Heute | 2030 | 2050 |  |  | Heute | 2030 | 2050 |  |  | Heute | 2030 | 2050 |  |  | Heute | 2030 | 2050
Input
Wassereinsatz
Prozesswasserbedarf (entsalzt) | Mio. t/a | [20 empty] | 28.8306 | 28.8306 | 28.8306 | Prozesswasser ist Thermalwasser | Karlsdóttir 2015
Wasser, sonstiges (bitte spezifizieren) | Mio. t/a | [20 empty] | 8.2231 | 8.2231 | 8.2231 | Grundwasser | Karlsdóttir 2015
Wasser Solarfeld | l/m²/y | [15 empty] | 25 | 25 | 25 |  | SolarPACES 2012
Wasser Nasskühlung | m³/MWh | [15 empty] | 3 | 3 | 3 |  | SolarPACES 2012
Wasser Trockenkühlung | m³/MWh | [15 empty] | 0.3 | 0.3 | 0.3 |  | SolarPACES 2012
Energieeinsatz | kJ/kWh
davon Strom | kJ/kWh | [20 empty] | 144 | 144 | 144 | 2,30886 TWh/a | Karlsdóttir 2015
davon Wärme | kJ/kWh | [20 empty] | 21100 | 21100 | 21100 |  | Karlsdóttir 2015
Brennstoffeinsatz
Diesel | kJ/kWh | [20 empty] | 1.2 | 1.2 | 1.2 |  | Karlsdóttir 2015
Output | t/a. GJ/a
Energieoutput
Abwärme, ungenutzt | GJ/a
Wärmeoutput pro Stromoutput | kWh/kWh | [20 empty] | 0.51 | 0.51 | 0.51 |  | Karlsdóttir 2015
Stromoutput | TJ/a | [20 empty] | 8311.896 | 8311.896 | 8311.896
Stromoutput | GJ/a | [25 empty] | 18.9 |  |  |  |  | 18900
Parameter Bau | Einheit | Heute |  | 2050 |  |  | Heute | 2030 | 2050 |  |  | Heute |  | 2050 |  |  | Heute |  | 2050 |  |  | Heute | 2030 | 2050 |  |  | Heute | 2030 | 2050 |  |  | Heute | 2030 | 2050 |  |  | Heute | 2030 | 2050 |  |  | Heute | 2030 | 2050 |  |  | Heute | 2030 | 2050
Verwendete Module aus Ecoinvent Datenbank
steel, chromium steel 18/8_market for steel, chromium steel 18/8 [GLO] | kg | [20 empty] | 30015.18 | 30015.18 | 30015.18 |  | Karlsdóttir 2015
steel, low-alloyed_market for steel, low-alloyed [GLO] | kg | [20 empty] | 1246784.4 | 1246784.4 | 1246784.4 |  | Karlsdóttir 2015
copper_market for copper [GLO] | kg | [20 empty] | 5310.378 | 5310.378 | 5310.378 |  | Karlsdóttir 2015
aluminium, cast alloy_market for aluminium, cast alloy [GLO] | kg | [20 empty] | 22395.942 | 22395.942 | 22395.942 |  | Karlsdóttir 2015
cement, Portland_market for cement, Portland [Euro...] | kg | [20 empty] | 692658 | 692658 | 692658 |  | Karlsdóttir 2015
stone wool_market for stone wool [GLO] | kg | [20 empty] | 80810.1 | 80810.1 | 80810.1 |  | Karlsdóttir 2015
bitumen seal_market for bitumen seal [GLO] | kg | [20 empty] | 323240.4 | 323240.4 | 323240.4 |  | Karlsdóttir 2015
polyethylene, high density..._polyethylene, high density, granulate, recycled... [Euro...] | kg | [20 empty] | 7157.466 | 7157.466 | 7157.466 |  | Karlsdóttir 2015
diesel_market for diesel [Euro...] | kg | [20 empty] | 367108.74 | 367108.74 | 367108.74 |  | Karlsdóttir 2015
Water, process, well, in ground [resource/in water] | m3 | [20 empty] | 9293161.5 | 9293161.5 | 9293161.5 |  | Karlsdóttir 2015
cast iron_market for cast iron | kg
glass fibre_market for glass fibre | kg
sand; market for sand [GLO] | kg
gravel, crushed; market for gravel, crushed [RoW] | kg
electricity, high voltage_electricity production, hydro, run-of-river [DE] | kWh/kWh | [35 empty] | 1 |  |  |  | ecoinvent 3.4
Andere LCA-Daten |  |  |  |  | Verfügbarer LCA-Datensatz aus Thermovolt-Projekt | Thermvolt Projekt |  |  |  | Verfügbarer LCA-Datensatz aus Thermovolt-Projekt | Thermvolt Projekt |  |  |  | Verfügbarer LCA-Datensatz aus Thermovolt-Projekt | Thermvolt Projekt |  |  |  | Verfügbarer LCA-Datensatz aus Thermovolt-Projekt | Thermvolt Projekt | [23 empty] | vertrauliche Daten von WKA-Herstellern | UBA-Projekt „Aktualisierung und Bewertung der Ökobilanzen von Windenergieanlagen (WEA) und Photovoltaik-Anlagen unter Berücksichtigung aktueller Technologieentwicklungen“ (FKZ 37EV 16 119 0) |  |  |  | vertrauliche Daten von WKA-Herstellern | UBA-Projekt „Aktualisierung und Bewertung der Ökobilanzen von Windenergieanlagen (WEA) und Photovoltaik-Anlagen unter Berücksichtigung aktueller Technologieentwicklungen“ (FKZ 37EV 16 119 0)
Ökonomische Parameter Anlage |  | Heute |  | 2050 |  |  | Heute | 2030 | 2050 |  |  | Heute |  | 2050 |  |  | Heute |  | 2050 |  |  | Heute | 2030 | 2050 |  |  | Heute | 2030 | 2050 |  |  | Heute | 2030 | 2050 |  |  | Heute | 2030 | 2050 |  |  | Heute | 2030 | 2050 |  |  | Heute | 2030 | 2050
Gesamtanlage
Investitionskosten | €/MW |  |  |  | siehe Komponenten | [9 empty] | siehe Komponenten |  |  |  |  | siehe Komponenten | [6 empty] | 1160000 | 1025000 | 600000 |  | Streuer 2018 | 790000 | 625000 | 450000 |  | Streuer 2018 | 5000000 | 5000000 | 5000000 |  | Nitsch et al. 2012 | 1440000 |  | 1225000 |  | Steurer 2018 | 3753000 | 3417000 |  |  | Steurer 2018
Fixkosten | €/kW*a | 2.3 |  | 2.3 |  |  | 2 |  | 2 | siehe Komponenten |  | 2 |  | 2 | [12 empty] | 20 | 16 | 10 |  | Streuer 2018 | 15 | 14 | 10 |  | Streuer 2018 | [5 empty] | 0.0175 | 0.015456 | 0.012537 |  | ZSW 2017 | 112 | 96 |  |  | Steurer 2018
| %DC/y | [15 empty] | 2 |  | 2
Zinssatz (Investitionskosten) | % | 6 -8 |  | 6 -8 |  |  | 6 -8 |  | 6 -8 |  |  | 6 -8 |  | 6 -8 |  |  | 6 -8 |  | 6 -8
Lernrate | % | 12 |  | 12 |  |  | 12 |  | 12 |  |  | 12 |  | 12 |  |  | 12 |  | 12 | [7 empty] | 20 |  |  |  |  | 20 |  |  |  | IEA 2016
Ökonomische Parameter Komponenten |  | Heute |  | 2050 |  |  | Heute |  | 2050 |  |  | Heute |  | 2050 |  |  | Heute |  | 2050 |  |  | Heute | 2030 | 2050 |  |  | Heute | 2030 | 2050 |  |  | Heute | 2030 | 2050 |  |  | Heute | 2030 | 2050 |  |  | Heute | 2030 | 2050 |  |  | Heute | 2030 | 2050
Solarfeld
Investitionskosten | €/m² | 220 |  | 105 |  |  | 130 |  | 60 |  |  | 220 |  | 105 |  |  | 130 |  | 60
Thermischer Speicher
Investitionskosten | €/kWh | 40 |  | 22 |  |  | 25 |  | 16 |  |  | 40 |  | 22 |  |  | 25 |  | 16
Dampfturbine
Investitionskosten | €/kW | 1000 |  | 907 |  |  | 1000 |  | 907 |  |  | 1000 |  | 907 |  |  | 1000 |  | 907
Receiver
Investitionskosten | €/kWh_th | - |  | - |  |  | 125 |  | 50 |  |  | - |  | - |  |  | 125 |  | 50
Tower |  | - |  | - | [7 empty] | - |  | -
Investitionskosten | €/kW_el | [5 empty] | 160 |  | 160 | [7 empty] | 160 |  | 160
EPC
Investitionskosten | %DC | 27 |  | 16 | DC = direct cost |  | 30 |  | 15 | DC = direct cost |  | 27 |  | 16 | DC = direct cost |  | 30 |  | 15 | DC = direct cost
Investitionskosten | Mio € | [20 empty] | 764.772 | 737.502 | 682.962 |  | Karlsdóttir 2015 | 0.0058 | 0.005125 | 0.003 |  | Streuer 2018 | 3.95 | 3.125 | 2.25 |  | Streuer 2018 | 50 | 50 | 50 |  | Nitsch et al. 2012 | 4.176 | 5.0445 | 7.35 |  | Steuer 2018 | 15.575 | 29.0445 | 43.8376 |  | Steuer 2018

## Transport
Modulbezeichnung Transport |  | Solo Lkw bis 12t (Diesel) |  |  |  |  | Solo Lkw bis 12t (BEV) |  |  |  |  | Solo Lkw bis 40t (Diesel) |  |  |  |  | Solo Lkw bis 40t (LNG) |  |  |  |  | Solo Lkw bis 40t (OH) |  |  |  |  | Pipeline (Erdgas) |  |  |  |  | HFO Schiff |  |  |  |  | MGO Schiff |  |  |  |  | FT Diesel Schiff |  |  |  |  | LSNG Schiff |  |  |  |  | MeOH Schiff |  |  |  |  | Strom HGÜ
Technische Parameter Anlage | Einheit | Heute | 2030 | 2050 | Kommentar | Quelle | Heute | 2030 | 2050 | Kommentar | Quelle | Heute | 2030 | 2050 | Kommentar | Quelle | Heute | 2030 | 2050 | Kommentar | Quelle | Heute | 2030 | 2050 | Kommentar | Quelle | Heute | 2030 | 2050 | Kommentar | Quelle | Heute | 2030 | 2050 | Kommentar | Quelle | Heute | 2030 | 2050 | Kommentar | Quelle | Heute | 2030 | 2050 | Kommentar | Quelle | Heute | 2030 | 2050 | Kommentar | Quelle | Heute | 2030 | 2050 | Kommentar | Quelle | Heute | 2030 | 2050 | Kommentar | Quelle
Typische Leistung | MW out | [34 empty] | Smith 2015 |  |  |  |  | Smith 2015 |  |  |  |  | Smith 2015 |  |  |  |  | Smith 2015 |  |  |  |  | Smith 2015 | 1600 | 2200 | 3200 | Annahme für Strecken mit kombiniert Seekabel, Erdkabel und Überlandleitungen | DLR/ISE/IFHT (2012)
Vollaststunden | h/a | [55 empty] | 0 | 6000 | 6000 | Annahme basierend auf DLR-Modellierungen des Stromimports EUMENA
Betriebsstunde | h/a | [55 empty] | 0 | 8760 | 8760 | Annahme DLR
Verluste_typ_1 | % | [55 empty] | 4.5 | 4.5 | 4.5 | Leitungsverluste Freileitung pro 1000 km | DLR/ISE/IFHT (2012)
Verlust_typ_2 | % | [55 empty] | 3.4 | 3.4 | 3.4 | Leitungsverluste Erdkabel pro 1000 km | DLR/ISE/IFHT (2012)
Verlust_typ_3 | % | [55 empty] | 2.7 | 2.7 | 2.7 | Leitungsverluste Seekabel pro 1000 km | DLR/ISE/IFHT (2012)
Verlust_typ_4 | % | [55 empty] | 0.7 | 0.7 | 0.7 | Stationsverluste pro Station | DLR/ISE/IFHT (2012)
Verfügbarkeitsfaktor | [-] | [55 empty] | 0 | 0.98 | 0.98 | Annahme DLR
Lebensdauer | km | 540000 | 540000 | 540000 |  | Ecoinvent 3.4 | 540000 | 540000 | 540000 |  | Ecoinvent 3.4 | 540000 | 540000 | 540000 |  | Ecoinvent 3.4 | 540000 | 540000 | 540000 |  | Ecoinvent 3.4 | 540000 | 540000 | 540000 |  | Ecoinvent 3.4 |  |  |  |  | Ecoinvent 3.4; Russ 2017
Lebensdauer | a | [25 empty] | 40 | 40 | 50 | [27 empty] | 40 | 40 | 40 | Abschreibungszeitraum | DLR/ISE/IFHT (2012)
Technologiespezifikation 1 (z.B. Spannung) | kV | [55 empty] | 600 | 600 | 600 | Annahme für Strecken mit kombiniert Seekabel, Erdkabel und Überlandleitungen | DLR/ISE/IFHT (2012)
Zulässiges Gesamtgewicht | t | 12 | 12 | 12 |  | TREMOD 5.71 | 12 | 12 | 12 |  | TREMOD 5.71 | 40 | 40 | 40 |  | TREMOD 5.71 |  |  | 40 |  | TREMOD 5.71 |  |  | 40 |  | TREMOD 5.71
Maximale Nutzlast | t | 5 | 5 | 5 |  | TREMOD 5.71 | 5 | 5 | 5 |  | TREMOD 5.71 | 24 | 24 | 24 |  | TREMOD 5.71 | 24 | 24 | 24 |  | TREMOD 5.71 | 24 | 24 | 24 |  | TREMOD 5.71
Durchmesser (innen) | mm | [27 empty] | 1356 |  | Ecoinvent 3.4; Russ 2017
Kapazität | m3/a | [25 empty] | 27500000000 | 27500000000 | 27500000000 |  | Ecoinvent 3.4; Russ 2017
Auslastung (inkl. Leerfahrten) | % | 34 | 35 | 37 | Durchschnittliches Transportgut | TREMOD 5.71 | 34 | 35 | 37 | Durchschnittliches Transportgut | TREMOD 5.71 | 63 | 64 | 69 | Massengüter (z.B. Mineralölprodukte) | TREMOD 5.71 | 63 | 64 | 69 | Massengüter (z.B. Mineralölprodukte) | TREMOD 5.71 | 63 | 64 | 69 | Massengüter (z.B. Mineralölprodukte) | TREMOD 5.71 | 70 | 70 | 70
Parameter Betrieb | Einheit | Heute | 2030 | 2050 |  |  | Heute | 2030 | 2050 |  |  | Heute | 2030 | 2050 |  |  | Heute | 2030 | 2050 |  |  | Heute | 2030 | 2050 |  |  | Heute | 2030 | 2050 |  |  | Heute | 2030 | 2050 |  |  | Heute | 2030 | 2050 |  |  | Heute | 2030 | 2050 |  |  | Heute | 2030 | 2050 |  |  | Heute | 2030 | 2050 |  |  | Heute | 2030 | 2050
Funktionale Einheit |  | tkm | tkm | tkm |  |  | tkm | tkm | tkm |  |  | tkm | tkm | tkm |  |  |  |  | tkm |  |  |  |  | tkm |  |  | tkm | tkm | tkm
Input
Energieeinsatz | MJ/tkm | 3.6964 | 3.2963 | 2.3739 |  | TREMOD 5.71 | 2.0497 | 1.895 | 1.7095 |  | TREMOD 5.71 | 0.73708 | 0.67954 | 0.55471 |  | TREMOD 5.71 |  |  | 0.76749 |  | TREMOD 5.71 |  |  | 0.35333 |  | TREMOD 5.71 | 1 | 0.95 | 0.75 |  | WI 2005, DBI 2016, Russ 2017 | 0.088 | 0.75 | 0.055 |  | EcoTransIT 2017 & Smith 2015 | 0.088 | 0.75 | 0.055 |  | EcoTransIT 2017 & Smith 2015 | 0.088 | 0.75 | 0.055 |  | EcoTransIT 2017 & Smith 2015 | 0.088 | 0.75 | 0.055 |  | EcoTransIT 2017 & Smith 2015 | 0.088 | 0.75 | 0.055 |  | EcoTransIT 2017 & Smith 2015
davon Strom | MJ/tkm | [22 empty] | 0.35333 |  | TREMOD 5.71
Brennstoffeinsatz
Erdgas | MJ/tkm | [17 empty] | 0.76749 |  | TREMOD 5.71 | [5 empty] | 1 | 0.95 | 0.75 |  | WI 2005, DBI 2016, Russ 2017
Diesel | MJ/tkm | 3.6964 | 3.2963 | 2.3739 |  | TREMOD 5.71 |  |  |  |  | TREMOD 5.71 | 0.73708 | 0.67954 | 0.55471 |  | TREMOD 5.71 | [14 empty] | TREMOD 5.71
Output
Emissionen Tank-to-Wheel (TTW/TTP)
Luftemissionen
CO2 | g/tkm | 271.0123 | 241.6767 | 174.0464 |  | TREMOD 5.71 | [5 empty] | 54.0409 | 49.8224 | 40.6699 |  | TREMOD 5.71 |  |  | 43.2245 |  | TREMOD 5.71 | [5 empty] | 56.1 | 53.295 | 42.075 |  | Ecoinvent 3.4
CO | g/tkm | 0.34496 | 0.086584 | 0.043826 |  | TREMOD 5.71 | [5 empty] | 0.056491 | 0.0086055 | 0.0078664 |  | TREMOD 5.71 |  |  | 0.0078664 |  | TREMOD 5.71 | [5 empty] | 4e-05 | 3.8e-05 | 3e-05 |  | Ecoinvent 3.4
SO2 | g/tkm | 0.0017153 | 0.0015296 | 0.0011016 | Annahme: S-Gehalt Diesel 10 ppm | TREMOD 5.71 | [5 empty] | 0.00034203 | 0.00031533 | 0.0002574 | Annahme: S-Gehalt Diesel 10 ppm | TREMOD 5.71 |  |  | 0.00011912 | Annahme: S-Gehalt Diesel 3.5 ppm | TREMOD 5.71 | [5 empty] | 5.5e-07 | 5.225e-07 | 4.125e-07 |  | Ecoinvent 3.4
NMVOC | g/tkm | 0.031108 | 0.01164 | 0.0084725 |  | TREMOD 5.71 | [5 empty] | 0.0026631 | 0.0017088 | 0.0016974 |  | TREMOD 5.71 |  |  | 0.0016974 |  | TREMOD 5.71 | [5 empty] | 1e-06 | 9.5e-07 | 7.5e-07 |  | Ecoinvent 3.4
Methan | g/tkm | 0.00076526 | 0.00028634 | 0.00020842 |  | TREMOD 5.71 | [5 empty] | 6.5512e-05 | 4.2036e-05 | 4.1757e-05 |  | TREMOD 5.71 |  |  | 1.3815e-05 |  | JEC 2016 | [5 empty] | 18 | 10 | 4 | 0.18182 | WI 2005, DBI 2016, Russ 2017
NOx | g/tkm | 1.1048 | 0.26686 | 0.12854 |  | TREMOD 5.71 | [5 empty] | 0.12493 | 0.019734 | 0.018122 |  | TREMOD 5.71 |  |  | 0.017414 |  | TREMOD 5.71 | [5 empty] | 0.000195 | 0.00018525 | 0.00014625 |  | Ecoinvent 3.4
NH3 | g/tkm | 1.7153e-06 | 1.5296e-06 | 1.1016e-06 |  | TREMOD 5.71 | [5 empty] | 3.4203e-07 | 3.1533e-07 | 2.574e-07 |  | TREMOD 5.71 |  |  |  |  | TREMOD 5.71 | [9 empty] | Ecoinvent 3.4
PM10 | g/tkm | 0.017582 | 0.0033858 | 0.0012183 |  | TREMOD 5.71 | [5 empty] | 0.0019858 | 0.00026822 | 0.00024414 |  | TREMOD 5.71 |  |  | 0.00021363 |  | TREMOD 5.71 | [9 empty] | Ecoinvent 3.4
N2O | g/tkm | [25 empty] | 1e-06 | 9.5e-07 | 7.5e-07
Quecksilber | g/tkm | [25 empty] | 1.5e-10 | 1.425e-10 | 1.125e-10
Emissionen Tank-to-Propeller (TTP)
Luftemissionen
CO2 | g/MJ | [30 empty] | 77 | 77 | 77 |  | Brynolf 2014 | 73 | 73 | 73 |  | Brynolf 2014 | 73 | 73 | 73 |  | Brynolf 2014 | 54 | 54 | 54 |  | Brynolf 2014 |  |  | 69 |  | Brynolf 2014
SO2 | g/MJ | [30 empty] | 0.69 | 0.69 | 0.69 |  | Brynolf 2014 | 0.047 | 0.047 | 0.047 |  | Brynolf 2014 | 9.1e-05 | 9.1e-05 | 9.1e-05 |  | Brynolf 2014 | 0 | 0 | 0 |  | Brynolf 2014 |  |  | 0 |  | Brynolf 2014
Methan | g/MJ | [30 empty] | 0.00045 | 0.00045 | 0.00045 |  | Brynolf 2014 | 0.00045 | 0.00045 | 0.00045 |  | Brynolf 2014 | 0.00045 | 0.00045 | 0.00045 |  | Brynolf 2014 | 0.63 | 0.63 | 0.63 |  | Brynolf 2014 |  |  | 0 |  | Brynolf 2014
Nox | g/MJ | [30 empty] | 1.6 | 1.6 | 1.6 |  | Brynolf 2014 | 0.28 | 0.28 | 0.28 |  | Brynolf 2014 | 1.5 | 1.5 | 0.28 |  | Brynolf 2014 | 0.11 | 0.11 | 0.11 |  | Brynolf 2014 |  |  | 0.28 |  | Brynolf 2014
PM10 | g/MJ | [30 empty] | 0.093 | 0.093 | 0.093 |  | Brynolf 2014 | 0.011 | 0.011 | 0.011 |  | Brynolf 2014 | 0.011 | 0.011 | 0.011 |  | Brynolf 2014 | 0.0043 | 0.0043 | 0.0043 |  | Brynolf 2014 |  |  | 0.0043 |  | Brynolf 2014
Abfall | t/a
Parameter Bau | Einheit | Heute | 2030 | 2050 |  |  | Heute | 2030 | 2050 |  |  | Heute | 2030 | 2050 |  |  | Heute | 2030 | 2050 |  |  | Heute | 2030 | 2050 |  |  | Heute | 2030 | 2050 |  |  | Heute | 2030 | 2050 |  |  | Heute | 2030 | 2050 |  |  | Heute | 2030 | 2050 |  |  | Heute | 2030 | 2050 |  |  | Heute | 2030 | 2050 |  |  | Heute | 2030 | 2050
Verwendete Module aus Ecoinvent Datenbank
market for tanker, transoceanic [GLO] | unit/tkm | [30 empty] | 3.58e-12 | 3.58e-12 | 3.58e-12 |  |  | 3.58e-12 | 3.58e-12 | 3.58e-12 |  |  | 3.58e-12 | 3.58e-12 | 3.58e-12 |  |  | 2.43e-11 | 2.43e-11 | 2.43e-11 |  |  | 3.58e-12 | 3.58e-12 | 3.58e-12
market for port facilities [GLO] | unit/tkm | [30 empty] | 7.23e-15 | 7.23e-15 | 7.23e-15 |  |  | 7.23e-15 | 7.23e-15 | 7.23e-15 |  |  | 7.23e-15 | 7.23e-15 | 7.23e-15 |  |  | 7.23e-15 | 7.23e-15 | 7.23e-15 |  |  | 7.23e-15 | 7.23e-15 | 7.23e-15
market for maintenance, freight ship, transoceanic [GLO] | unit/tkm | [30 empty] | 3.58e-12 | 3.58e-12 | 3.58e-12 |  |  | 3.58e-12 | 3.58e-12 | 3.58e-12 |  |  | 3.58e-12 | 3.58e-12 | 3.58e-12 |  |  | 2.43e-11 | 2.43e-11 | 2.43e-11 |  |  | 3.58e-12 | 3.58e-12 | 3.58e-12
market for pipeline, natural gas, long distance, high capacity, offshore [GLO] | km/tkm | [25 empty] | 3.57e-09 | 3.57e-09 | 3.57e-09
market for lorry, 16 metric ton [GLO] | unit/tkm | 1.88e-06 | 1.88e-06 | 1.88e-06 |  |  | 1.88e-06 | 1.88e-06 | 1.88e-06 | Vereinfachung unter Annahme gleichen Materialeinsatzes wie konventioneller Antrieb |  | 9.65e-08 | 9.65e-08 | 9.65e-08 |  |  | 9.65e-08 | 9.65e-08 | 9.65e-08 | Vereinfachung unter Annahme gleichen Materialeinsatzes wie konventioneller Antrieb |  | 9.65e-08 | 9.65e-08 | 9.65e-08 | Vereinfachung unter Annahme gleichen Materialeinsatzes wie konventioneller Antrieb
Komponente Freileitungen
Beton | t/MWkm | [55 empty] | 0.2 | 0.138 | 0.089 |  | Wetzel, Manuel (2016)
Stahl | t/MWkm | [55 empty] | 0.0508 | 0.035 | 0.02565 |  | Wetzel, Manuel (2016)
Aluminium | t/MWkm | [55 empty] | 0.0087 | 0.006 | 0.00475 |  | Wetzel, Manuel (2016)
Komponente Erdkabel
Stahl | t/MWkm | [55 empty] | 0.048 | 0.0326 | 0.0259 | 2050: aus Quelle abgeleitet | Wetzel, Manuel (2016)
Kunststoffe | t/MWkm | [55 empty] | 0.0046 | 0.0031 | 0.00245 | 2050: aus Quelle abgeleitet | Wetzel, Manuel (2016)
Kupfer | t/MWkm | [55 empty] | 0.038 | 0.0258 | 0.0205 | 2050: aus Quelle abgeleitet | Wetzel, Manuel (2016)
Blei | t/MWkm | [55 empty] | 0.034 | 0.0231 | 0.01835 | 2050: aus Quelle abgeleitet | Wetzel, Manuel (2016)
Komponente Unterseekabel
Stahl | t/MWkm | [55 empty] | 0.048 | 0.0326 | 0.0259 | 2050: aus Quelle abgeleitet | Wetzel, Manuel (2016)
Kunststoffe | t/MWkm | [55 empty] | 0.0046 | 0.0031 | 0.00245 | 2050: aus Quelle abgeleitet | Wetzel, Manuel (2016)
Kupfer | t/MWkm | [55 empty] | 0.038 | 0.0258 | 0.0205 | 2050: aus Quelle abgeleitet | Wetzel, Manuel (2016)
Ökonomische Parameter Anlage |  | Heute | 2030 | 2050 |  |  | Heute | 2030 | 2050 |  |  | Heute | 2030 | 2050 |  |  | Heute | 2030 | 2050 |  |  | Heute | 2030 | 2050 |  |  | Heute | 2030 | 2050 |  |  | Heute | 2030 | 2050 |  |  | Heute | 2030 | 2050 |  |  | Heute | 2030 | 2050 |  |  | Heute | 2030 | 2050 |  |  | Heute | 2030 | 2050 |  |  | Heute | 2030 | 2050
Gesamtanlage
Investitionskosten | €/MW | [58 empty] | berechnen aus Trassenlängen (Kombination Kabel/Leitung + 2 x Umrichterstationen)
Fixkosten | €/a | [55 empty] | 0.01 | 0 | 0 | Wartungskosten 1%/a des Invest | DLR/ISE/IFHT (2012)
Zinssatz (Investitionskosten) | % | [55 empty] | 6 | 6 | 6 |  | DLR/ISE/IFHT (2012)
Ökonomische Parameter Komponenten |  | Heute | 2030 | 2050 |  |  | Heute | 2030 | 2050 |  |  | Heute | 2030 | 2050 |  |  | Heute | 2030 | 2050 |  |  | Heute | 2030 | 2050 |  |  | Heute | 2030 | 2050 |  |  | Heute | 2030 | 2050 |  |  | Heute | 2030 | 2050 |  |  | Heute | 2030 | 2050 |  |  | Heute | 2030 | 2050 |  |  | Heute | 2030 | 2050 |  |  | Heute | 2030 | 2050
Komponente Freileitung | [59 empty] | Komponente Freileitungen
Investitionskosten | €/km*MW | [55 empty] | 140 | 133 | 120 |  | DLR/ISE/IFHT (2012)
Fixkosten | €/a | [55 empty] | 1.4 | 1.33 | 1.2 | Wartungskosten 1%/a des Invest | DLR/ISE/IFHT (2012)
Komponente Erdkabel
Investitionskosten | €/km*MW | [55 empty] | 479 | 461 | 415 |  | DLR/ISE/IFHT (2012)
Fixkosten | €/a | [55 empty] | 4.79 | 4.61 | 4.15 | Wartungskosten 1%/a des Invest | DLR/ISE/IFHT (2012)
Komponente Unterseekabel
Investitionskosten | €/km*MW | [55 empty] | 975 | 919 | 825 |  | DLR/ISE/IFHT (2012)
Fixkosten | €/a | [55 empty] | 9.75 | 9.19 | 8.25 | Wartungskosten 1%/a des Invest | DLR/ISE/IFHT (2012)
Komponente Terminal/Umrichterstation
Investitionskosten | €/MW | [55 empty] | 95 | 87.5 | 75 |  | DLR/ISE/IFHT (2012)
Fixkosten | €/a | [55 empty] | 0.95 | 0.875 | 0.75 | Wartungskosten 1%/a des Invest | DLR/ISE/IFHT (2012)

## Biomassebereitstellung
Modulname Biomassebereitstellung |  | Mais Deutschland |  |  |  |  | Mais Europa |  |  |  |  | Mais MENA |  |  |  |  | KUP Deutschland |  |  |  |  | KUP Europa |  |  |  |  | KUP MENA |  |  |  |  | Miscanthus Deutschland |  |  |  |  | Miscanthus Europa |  |  |  |  | Miscanthus MENA |  |  |  |  | Stroh |  |  |  |  | Waldrestholz |  |  |  |  | Kommunaler Bioabfall |  |  |  |  | Gülle |  |  |  |  | Altholz
Technische Parameter | Einheit | Heute | 2030 | 2050 | Kommentar | Quelle | Heute | 2030 | 2050 | Kommentar | Quelle | Heute | 2030 | 2050 | Kommentar | Quelle | Heute | 2030 | 2050 | Kommentar | Quelle | Heute | 2030 | 2050 | Kommentar | Quelle | Heute | 2030 | 2050 | Kommentar | Quelle | Heute | 2030 | 2050 | Kommentar | Quelle | Heute | 2030 | 2050 | Kommentar | Quelle | Heute | 2030 | 2050 | Kommentar | Quelle | Heute | 2030 | 2050 | Kommentar | Quelle | Heute | 2030 | 2050 | Kommentar | Quelle | Heute | 2030 | 2050 | Kommentar | Quelle | Heute | 2030 | 2050 | Kommentar | Quelle | Heute | 2030 | 2050 | Kommentar | Quelle
Input | [5 empty] | BioGrace II |  |  |  |  | BioGrace II |  |  |  |  | BioGrace II |  |  |  |  | Wühlisch 2016 |  |  |  |  | Wühlisch 2016 | [9 empty] | FNR 2017 |  |  |  |  | FNR 2017 |  |  |  |  | FNR 2017
Energieeinsatz
Energieeinsatz Bündeln und Häckseln | MJ/MJ | [50 empty] | 0.00336 | 0.00336 | 0.00336 |  | BioEm 2016, JRC 2014
Energieeinsatz Bergung | MJ/MJ | [45 empty] | 0.012 | 0.012 | 0.012 |  | JRC 2014
Energieeinsatz Pelletierung | MJ/MJ
davon Strom | kWh/tPellets | [15 empty] | 237 | 237 | 237 |  | BioEm | 237 | 237 | 237 |  |  | 237 | 237 | 237 |  |  | 103.1364 | 103.1364 | 103.1364 |  | BioGrace II | 103.1364 | 103.1364 | 103.1364 |  |  | 103.1364 | 103.1364 | 103.1364 |  |  | 95 | 95 | 95 |  | JRC 2014 | 237 | 237 | 237 |  | BioEm 2016, JRC 2014
davon Wärme | MJ/tPellets | [15 empty] | 3200 | 3200 | 3200 |  | BioEm | 3200 | 3200 | 3200 |  |  | 3200 | 3200 | 3200 | [22 empty] | 3200 | 3200 | 3200 |  | BioEm 2016, JRC 2014
Energieeinsatz Häckseln | MJ/MJ | [65 empty] | 0.00336 | 0.00336 | 0.00336 |  | BioEm 2016, JRC 2014
Biomassebereitstellung
Biomasseart |  | Maissilage | Maissilage | Maissilage |  |  | Maissilage | Maissilage | Maissilage |  |  | Maissilage | Maissilage | Maissilage |  |  | Hackschnitzel | Hackschnitzel | Hackschnitzel |  |  | Hackschnitzel | Hackschnitzel | Hackschnitzel |  |  | Hackschnitzel | Hackschnitzel | Hackschnitzel |  |  | Miscanthusstroh, lose | Miscanthusstroh, lose | Miscanthusstroh, lose |  |  | Miscanthusstroh, lose | Miscanthusstroh, lose | Miscanthusstroh, lose |  |  | Miscanthusstroh, lose | Miscanthusstroh, lose | Miscanthusstroh, lose |  |  | Stroh | Stroh | stroh |  |  | Waldrestholz | Waldrestholz | Waldrestholz |  |  | Bioabfall |  |  |  |  | Gülle |  |  |  |  | Altholz
Trockenmasse | % | 35 | 35 | 35 |  | BioGrace II | 35 | 35 | 35 |  | BioGrace II | 35 | 35 | 35 |  | BioGrace II | 50 | 50 | 50 | TM-Gehalt bei Ernte; muss getrocknet werden (an Luft oder durch Abwärme) | BioGrace II v.3 | 50 | 50 | 50 | TM-Gehalt bei Ernte; muss getrocknet werden (an Luft oder durch Abwärme) | BioGrace II v.3 | 50 | 50 | 50 |  | BioGrace II v.3 | 80 | 80 | 80 |  | FNR 2017 | 80 | 80 | 80 |  | FNR 2017 | 80 | 80 | 80 |  | FNR 2017 | 86 | 86 | 86 |  | JRC 2014 | 50 | 50 | 50 |  | BioEm 2016, JRC 2014 | 40 | 40 | 40 |  | BioEm 2016, JRC 2014 | 10 | 10 | 10 |  | BioEm 2016, JRC 2014 | 70 | 70 | 70 |  | BioEm 2016, JRC 2014
Heizwert | MJ / kg TM | 16.9 | 16.9 | 16.9 |  | BioGrace II | 16.9 | 16.9 | 16.9 |  | BioGrace II | 16.9 | 16.9 | 16.9 |  | BioGrace II | 19 | 19 | 19 |  | BioGrace II v.3 | 19 | 19 | 19 |  | BioGrace II v.3 | 19 | 19 | 19 |  | BioGrace II v.3 | 17.6 | 17.6 | 17.6 |  | FNR 2017 | 17.6 | 17.6 | 17.6 |  | FNR 2017 | 17.6 | 17.6 | 17.6 |  | FNR 2017 | 17.3 | 17.3 | 17.3 |  |  | 19 | 19 | 19 |  | BioEm 2016, JRC 2014 | 20.7 | 20.7 | 20.7 |  | BioEm 2016, JRC 2014 | 12 | 12 | 12 |  | BioEm 2016, JRC 2014 | 19 | 19 | 19 | FM = Frischmasse | BioEm 2016, JRC 2014
Biogasertrag | m³/t FM | 200 | 200 | 200 |  | FNR 2017 | 200 | 200 | 200 |  | FNR 2017 | 200 | 200 | 200 |  | FNR 2017
Methangehalt | % | 52 | 52 | 52 |  | FNR 2017 | 52 | 52 | 52 |  | FNR 2017 | 52 | 52 | 52 |  | FNR 2017
Ertrag | t FM /ha*a | 43.7556 | 45.4793 | 48.1311 |  | DMK 2017; künftige Wachstumsrate basierend auf UBA 2014 | 40.7555 | 42.361 | 44.8311 |  | DMK 2017, künftige Wachstumsrate basierend auf UBA 2014 | 17.1993 | 19.1504 | 22.593 |  | FAOSTAT, künftige Wachstumsrate basierend auf FAO 2012 | 20 | 22 | 26 |  | Wühlisch 2016; künftige Wachstumsrate basierend auf UBA 2014 | 20 | 22 | 26 |  | BioGrace II v.3; künftige Wachstumsrate basierend auf UBA 2014 | 12 | 14 | 16 |  | GEF Tool; künftige Wachstumsrate basierend auf UBA 2014 | 15 | 16.7727 | 19.5 |  | Pude 2012, künftige Wachstumsrate basierend auf UBA 2014 | 20 | 22.3636 | 26 |  | Lewandowski et al. 2000, künftige Wachstumsrate basierend auf UBA 2014 | 25 | 27.9545 | 32.5 |  | Rettenmaier at al. 2015; künftige Wachstumsrate basierend auf UBA 2014
Maschineneinsatz - Treibstoffbedarf | l/ha*a | 42.91 | 42.91 | 42.91 |  | KTBL 2017 | 72.4311 | 72.4311 | 72.4311 |  | BioGrace II | 72.4311 | 72.4311 | 72.4311 |  | BioGrace II | 46.2329 | 46.2329 | 46.2329 |  | BioGrace II v.3 | 46.2329 | 46.2329 | 46.2329 |  | BioGrace II v.3 | 93.5 | 93.5 | 93.5 |  | GEF Tool | 36.85 | 36.85 | 36.85 |  | KTBL 2017 | 36.85 | 36.85 | 36.85 |  | KTBL 2017 | 63 | 63 | 63 |  | Rettenmaier at al. 2015
Saatgut | kg/ha*a | 25 | 25 | 25 |  | BioGrace II | 25 | 25 | 25 |  | BioGrace II | 25 | 25 | 25 |  | BioGrace II | 39.3 | 39.3 | 39.3 |  | BioGrace II v.3 | 39.3 | 39.3 | 39.3 |  | BioGrace II v.3 | 55 | 55 | 55 |  | GEF Tool |  |  |  | keine kg-Angabe, aber vernachlässigbar, da nur einmal alle 20 Jahre |  |  |  |  | keine Angabe, aber vernachlässigbar, da nur einmal alle 20 Jahre |  |  |  |  | keine Angabe, aber vernachlässigbar, da nur einmal alle 20 Jahre
Hilfsstoffeinsatz (Dünger, Pestizide..) | kg/ha*a
N-Dünger | kg N /ha*a | 67.8923 | 67.4781 | 66.3836 |  | eigene Berechnung basiert auf BioGrace II und UBA 2014 | 63.2373 | 62.8515 | 61.8321 |  | BioGrace II und eigene Berechnung basierend auf UBA 2014 | 26.6869 | 28.4137 | 31.1608 |  | eigene Berechnung basiert auf BioGrace II und FAO 2012 | 37 | 39.5618 | 42.7556 |  |  | 37 | 39.5618 | 42.7556 |  |  | 37 | 39.5618 | 42.7556 |  |  | 50 | 53.4619 | 57.7778 |  | Pude 2012 | 66.6667 | 71.2825 | 77.037 |  | berechnet basierend auf Pude 2012 | 83.3333 | 89.1032 | 96.2963 |  | berechnet basierend auf Pude 2012
P2O5-Dünger | kg P2O5/ha*a | 41.3542 | 41.1019 | 40.4352 |  | eigene Berechnung basiert auf BioGrace II und UBA 2014 | 38.5188 | 38.2838 | 37.6628 |  | BioGrace II und eigene Berechnung basierend auf UBA 2014 | 16.2554 | 17.3072 | 18.9805 |  | eigene Berechnung basiert auf BioGrace II und FAO 2012 | 6 | 6.4154 | 6.9333 |  |  | 6 | 6.4154 | 6.9333 |  |  | 6 | 6.4154 | 6.9333 |  |  | 50 | 53.4619 | 57.7778 |  | Pude 2012 | 66.6667 | 71.2825 | 77.037 |  | berechnet basierend auf Pude 2012 | 83.3333 | 89.1032 | 96.2963 |  | berechnet basierend auf Pude 2012
CaO-Dünger | kg CaO/ha*a | 300.2312 | 312.0585 | 330.2544 |  | eigene Berechnung basiert auf BioGrace II und UBA 2014 | 279.6462 | 277.94 | 273.4318 |  | BioGrace II und eigene Berechnung basierend auf UBA 2014 | 118.014 | 125.65 | 137.7982 |  | eigene Berechnung basiert auf BioGrace II und FAO 2012 | [26 empty] | 178.2063 | 192.5926 |  | berechnet basierend auf Pude 2012
K2O-Dünger | kg K2O/ha*a | 25.7566 | 25.5994 | 25.1842 |  | eigene Berechnung basiert auf BioGrace II und UBA 2014 | 23.9906 | 23.8442 | 23.4575 |  | BioGrace II und eigene Berechnung basierend auf UBA 2014 | 10.1243 | 10.7794 | 11.8216 |  | eigene Berechnung basiert auf BioGrace II und FAO 2012 | 25 | 26.7309 | 28.8889 |  |  | 25 | 26.7309 | 28.8889 |  |  | 25 | 26.7309 | 28.8889 |  |  | 100 | 106.9238 | 115.5556 |  | Pude 2012 | 133.3333 | 142.565 | 154.0741 |  | berechnet basierend auf Pude 2012 | 166.6667 | 2.2364 | 2.6 |  | Rettenmaier at al. 2015
Gärreste | kg N/ha*a | 132.876 | 138.1105 | 146.1636 |  | eigene Berechnung basiert auf BioGrace II und UBA 2014 | 123.7655 | 128.6411 | 136.1421 |  | BioGrace II und eigene Berechnung basierend auf UBA 2014 | 52.2305 | 58.1556 | 68.6099 |  | eigene Berechnung basiert auf BioGrace II und FAO 2012 | [26 empty] | 6000 | 6000 |  | Rettenmaier at al. 2015
Pestizide | kg/ha*a | 7.1971 | 7.4806 | 7.9168 |  | eigene Berechnung basiert auf BioGrace II und UBA 2014 | 6.7036 | 6.9677 | 7.374 |  | BioGrace II und eigene Berechnung basierend auf UBA 2014 | 2.829 | 3.1499 | 3.7162 |  | eigene Berechnung basiert auf BioGrace II und FAO 2012 | 2.9 | 2.9 | 2.9 |  | BioGrace II v.3 | 2.9 | 2.9 | 2.9 |  | BioGrace II v.3 | 4 | 4 | 4 |  | GEF Tool | 2 | 2.2364 | 2.6 |  | Rettenmaier at al. 2015 | 2 | 2.2364 | 2.6 |  | Rettenmaier at al. 2015 | 2
Bewässerung | m³/ha*a | [10 empty] | 6000 | 6000 | 6000 | Annahme: gleich wie bei Miscanthus als Proxy | Rettenmaier at al. 2015 | [20 empty] | 0 |  |  |  |  | 6000
Transportaufwendungen
Transportentfernung zur Biogas-Anlage | km | 20 | 20 | 20 |  | BioEm 2016 | 20 | 20 | 20 |  | BioEm 2016 | 20 | 20 | 20 |  | BioEm 2016 | [40 empty] | 20 | 20 | 20 |  | BioEm 2016 | 5 | 5 | 5 |  | BioEm 2016
Transportentfernung zur (P)BtX-Anlage | km | [15 empty] | 20 | 20 | 20 |  | FNR 2010 | 20 | 20 | 20 |  | FNR 2010 | 20 | 20 | 20 |  | FNR 2010 | 30 | 30 | 30 |  | FNR 2010 | 30 | 30 | 30 |  | FNR 2010 | 30 | 30 | 30 |  | FNR 2010 | 40 | 40 | 40 |  | Zeller 2014 | 50 | 50 | 50 |  | BioEm 2016, FNR 2010 | [10 empty] | 50 | 50 | 50 |  | BioEm 2016, FNR 2010
Output | t/a. GJ/a
Produkt | [16 empty] | Pellets | Pellets | Pellets |  |  | Pellets | Pellets | Pellets |  |  | Pellets | Pellets | Pellets |  |  | Pellets | Pellets | Pellets |  |  | Pellets |  |  |  |  | Pellets |  |  |  |  | Pellets | Pellets | Pellets |  |  | Pellets | Pellets | Pellets | [12 empty] | Pellets | Pellets | Pellets
LHV | MJ / kg TM | [15 empty] | 19 | 17.3 | 17.3 |  | BioEm | 19 | 17.3 | 17.3 |  |  | 19 | 17.3 | 17.3 |  |  | 17.6 | 17.6 | 17.6 |  |  | 17.6 | 17.6 | 17.6 |  |  | 17.6 | 17.6 | 17.6 |  |  | 17.3 | 17.3 | 17.3 |  | JRC 2014 | 19 | 17.3 | 17.3 |  | BioEm 2016, JRC 2014 | [10 empty] | 19 | 17.3 | 17.3 |  | BioEm 2016, JRC 2014
Wassergehalt | % | [15 empty] | 10 | 10 | 10 |  | BioEm | 10 | 10 | 10 |  |  | 10 | 10 | 10 |  |  | 10 | 10 | 10 |  | BioGrace II | 10 |  |  |  |  | 10 |  |  |  |  | 10 | 10 | 10 |  | JRC 2014 | 10 | 10 | 10 |  | BioEm 2016, JRC 2014 | [10 empty] | 10 | 10 | 10 |  | BioEm 2016, JRC 2014
Schüttdichte Pellets | kg/m3 | [45 empty] | 720 | 720 | 720 |  | Zeller 2014
Schüttdichte Hackschnitzel (Wasserg. 50%) | kg/m3 | [15 empty] | 310 | 310 | 310 |  | BioEm 2016, JRC 2014 | 310 | 310 | 310 |  | BioEm 2016, JRC 2014 | [25 empty] | 310 | 310 | 310 |  | BioEm 2016, JRC 2014
Schüttdichte Hackschnitzel (Wasserg. 30%) | kg/m3 | [15 empty] | 220 | 220 | 220 |  | BioEm 2016, JRC 2014 | 220 | 220 | 220 |  | BioEm 2016, JRC 2014 | [25 empty] | 220 | 220 | 220 |  | BioEm 2016, JRC 2014 | [10 empty] | 220 | 220 | 220 |  | BioEm 2016, JRC 2014
Dichte Ballen | kg/m3 | [45 empty] | 145 | 145 | 145 |  | Zeller 2014
Emissionen (Prozess)
Luftemissionen
N2O-Feldemissionen | kg N2O/ha | 4.3891 | 4.4977 | 4.6552 |  | IPCC Tier 1 | 4.0882 | 4.1893 | 4.336 |  | IPCC Tier 1 | 1.7253 | 1.8939 | 2.1852 |  | IPCC Tier 1 | 0.82854 | 0.8859 | 0.95742 |  |  | 0.82854 | 0.8859 | 0.95742 |  |  | 0.82854 | 0.8859 | 0.95742 |  |  | 0.6625 | 0.70837 | 0.76556 |  | IPCC Tier 1 | 0.88333 | 0.94449 | 1.0207 |  | IPCC Tier 1 | 1.1042 | 1.1806 | 1.2759 |  | IPCC Tier 1

## Wasseraufbereitung
Modulname (Wasseraufbereitung) |  | Membrane |  |  |  |  | Wasser-Ion |  |  |  |  | Umkehr-osmose
Technische Parameter Anlage | Einheit | Heute | 2030 | 2050 | Kommentar | Quelle | Heute | 2030 | 2050 | Kommentar | Quelle | Heute | 2030 | 2050 | Kommentar | Quelle
Typische Leistung | m³/Tag | 8219.1781 | 8219.1781 | 8219.1781 |  | 0 | 8219.1781 | 8219.1781 | 8219.1781 |  | 0 | 8219.1781 | 8219.1781 | 8219.1781 |  | https://www.betterworldsolutions.eu/the-largest-desalination-plants-in-the-world/
Aufbereitungskapazität | Nm3 oder t/a | 500000-3000000 |  |  |  |  | 500000-2500000 |  |  |  |  | 1,000 - 1,000,000 | 1,000 - 1,000,000 | 1,000 - 1,000,000 |  | https://www.betterworldsolutions.eu/the-largest-desalination-plants-in-the-world/
Volllaststunden | h/a | 8700 |  |  |  |  | 8700
Betriebsstunde | h/a | 8700 |  |  |  |  | 8700
Wirkungsgrad | % | 80 |  |  |  |  | 80
Recovery Ratio | % | [10 empty] | 35 - 45 | 35 - 45 | 40 - 50 | abhängig vom Salzgehalt des Rohwassers; niedrig wenn hoher Salzgehalt | WILF
Selektivität Membranen | % | [10 empty] | 94 - 98 | 94 - 98 | 95 - 98,5 |  | WILF
Mindestlast | % | [10 empty] | 0 | 0 | 0
Verfügbarkeitsfaktor | [%] | [10 empty] | 92 | 93 - 95 | 93 - 95 |  | MENAWATER I
Temperaturniveau (untere Grenze) | °C | [10 empty] | Umgebung | Umgebung | Umgebung
Temperaturniveau (obere Grenze) | °C | [10 empty] | Umgebung | Umgebung | Umgebung
Lebendsauer | a | 3-10 |  |  |  |  | 3-10 |  |  |  |  | 20 | 20 | 25
Betriebsdruck | bar | [10 empty] | 55 - 75 | 55 - 75 | 55 - 75 | 1st pass
Flächenbedarf | m²/(m³/Tag) | [10 empty] | 0.4 - 0.6 | 0.4 - 0.6 | 0.4 - 0.6 |  | MENAWATER I
Typischer TDS Produkt 1st pass | ppm | [10 empty] | 250 - 500 | 250 - 500 | 250 - 500 |  | MENAWATER I
Typischer TDS Produkt 2nd pass | ppm | [10 empty] | 20 - 100 | 20 - 100 | 20 - 100 |  | MENAWATER I
Parameter Betrieb | Einheit | Heute | 2030 | 2050 |  |  | Heute | 2030 | 2050 |  |  | Heute | 2030 | 2050
Funktionale Einheit | m3/a | 3000000 |  |  |  |  | 3000000 |  |  |  |  | 3000000
Input |  | 3000000 |  |  |  |  | 3000000
Materialeinsatz
NaCl - Enthärtung | t/a | 12000 | 9000 | 6000 |  | ewt-wasser (2017): Demineralised Water - EWT Water Technology. http://www.ewt-wasser.de/en/knowledge/demineralised-water.html. | 12000 | 9000 | 6000 |  | ewt-wasser (2017): Demineralised Water - EWT Water Technology. http://www.ewt-wasser.de/en/knowledge/demineralised-water.html.
Antiscalant | t/a | 15 | 12000 | 7500 |  | ewt-wasser (2017): Demineralised Water - EWT Water Technology. http://www.ewt-wasser.de/en/knowledge/demineralised-water.html. Zijp, M. / van der Laan, H. (2015): Life Cycle Assessment of two drinking water production schemes | 15 | 12000 | 7500 |  | ewt-wasser (2017): Demineralised Water - EWT Water Technology. http://www.ewt-wasser.de/en/knowledge/demineralised-water.html. Zijp, M. / van der Laan, H. (2015): Life Cycle Assessment of two drinking water production schemes
Koagulant | t/a | 87 |  |  |  | Garfí, M. / Cadena, E. / Sanchez-Ramos, D. / Ferrer, I. (2016): Life cycle assessment of drinking water: Comparing conventional water treatment, reverse osmosis and mineral water in glass and plastic bottles. In: Journal of Cleaner Production. Elsevier. Vol. 137, S. 997–1003. | 87 |  |  |  | Garfí, M. / Cadena, E. / Sanchez-Ramos, D. / Ferrer, I. (2016): Life cycle assessment of drinking water: Comparing conventional water treatment, reverse osmosis and mineral water in glass and plastic bottles. In: Journal of Cleaner Production. Elsevier. Vol. 137, S. 997–1003.
Aktivkohle | t/a | 3.9 |  |  |  | Garfí, M. / Cadena, E. / Sanchez-Ramos, D. / Ferrer, I. (2016): Life cycle assessment of drinking water: Comparing conventional water treatment, reverse osmosis and mineral water in glass and plastic bottles. In: Journal of Cleaner Production. Elsevier. Vol. 137, S. 997–1003. | 3.9 |  |  |  | Garfí, M. / Cadena, E. / Sanchez-Ramos, D. / Ferrer, I. (2016): Life cycle assessment of drinking water: Comparing conventional water treatment, reverse osmosis and mineral water in glass and plastic bottles. In: Journal of Cleaner Production. Elsevier. Vol. 137, S. 997–1003. Zijp, M. / van der Laan, H. (2015): Life Cycle Assessment of two drinking water production schemes
Chlor | t/a ? | 21 |  |  |  | Garfí, M. / Cadena, E. / Sanchez-Ramos, D. / Ferrer, I. (2016): Life cycle assessment of drinking water: Comparing conventional water treatment, reverse osmosis and mineral water in glass and plastic bottles. In: Journal of Cleaner Production. Elsevier. Vol. 137, S. 997–1003. | 21 |  |  |  | Garfí, M. / Cadena, E. / Sanchez-Ramos, D. / Ferrer, I. (2016): Life cycle assessment of drinking water: Comparing conventional water treatment, reverse osmosis and mineral water in glass and plastic bottles. In: Journal of Cleaner Production. Elsevier. Vol. 137, S. 997–1003.
Ozone | t/a ? | 14.4 |  |  |  | Garfí, M. / Cadena, E. / Sanchez-Ramos, D. / Ferrer, I. (2016): Life cycle assessment of drinking water: Comparing conventional water treatment, reverse osmosis and mineral water in glass and plastic bottles. In: Journal of Cleaner Production. Elsevier. Vol. 137, S. 997–1003. | 14.4 |  |  |  | Garfí, M. / Cadena, E. / Sanchez-Ramos, D. / Ferrer, I. (2016): Life cycle assessment of drinking water: Comparing conventional water treatment, reverse osmosis and mineral water in glass and plastic bottles. In: Journal of Cleaner Production. Elsevier. Vol. 137, S. 997–1003.
Membrane (ESPA2; Polyamide) |  | 1 |  |  |  | Zijp, M. / van der Laan, H. (2015): Life Cycle Assessment of two drinking water production schemes
H2O2 | l/a | 1200 |  |  |  | Zijp, M. / van der Laan, H. (2015): Life Cycle Assessment of two drinking water production schemes | 1200 |  |  |  | Zijp, M. / van der Laan, H. (2015): Life Cycle Assessment of two drinking water production schemes
HCl | t/a | [5 empty] | 14.6 |  |  |  | Zijp, M. / van der Laan, H. (2015): Life Cycle Assessment of two drinking water production schemes
H2SO4 (Enthärttung) | t/a | 480 |  |  |  |  | 480
NaHSO3 (Bisulfit) | l/a | 4800 |  |  |  | Zijp, M. / van der Laan, H. (2015): Life Cycle Assessment of two drinking water production schemes
NaOH | l/a | 1200 |  |  |  | Zijp, M. / van der Laan, H. (2015): Life Cycle Assessment of two drinking water production schemes
NaOH (Enthärtung) | t/a | 480 |  |  |  |  | 480 |  |  |  | Zijp, M. / van der Laan, H. (2015): Life Cycle Assessment of two drinking water production schemes
Wassereinsatz
Wasser, sonstiges (bitte spezifizieren) | t/a | 3000000 |  |  |  | Zijp, M. / van der Laan, H. (2015): Life Cycle Assessment of two drinking water production schemes | 3000000 |  |  |  | Zijp, M. / van der Laan, H. (2015): Life Cycle Assessment of two drinking water production schemes
Energieeinsatz
davon Strom | GJ/a | 31320 | 20520 | 9720 |  |  | 31320 | 20520 | 9720
davon Strom | kWh/m³ Produkt | [10 empty] | 3.5 - 4.5 | 3.3 - 4.3 | 3 |  | Penate / MENAWATER I / own assumption for 2050
davon Strom (RO-Prozess) | kWh/m³ | [10 empty] | 2.2 - 3.0 | 2.0 - 2.8 | 2 |  | Penate / MENAWATER I / own assumption for 2050
Output
Produkt: Wasser | t/a | 2400000 |  |  | reines Wasser (DI) | Zijp, M. / van der Laan, H. (2015): Life Cycle Assessment of two drinking water production schemes | 2970000 |  |  | reines Wasser (DI) | Zijp, M. / van der Laan, H. (2015): Life Cycle Assessment of two drinking water production schemes |  |  |  |  | Wilf
Trinkwaser | % des Rohwasser | [10 empty] | 40 | 40 | 45 | Trinkwasser | Wilf
Sole | % des Rohwasser | [10 empty] | 60 | 60 | 55 |  | Wilf
Emissionen (Prozess)
Wasseremissionen
Abwasser | t/a | 600000 |  |  |  |  | 30000
Abfälle (Prozess)
Klärschlamm | t/a | 241 |  |  |  |  | 141
Parameter Bau | Einheit | Heute | 2030 | 2050 |  |  | Heute | 2030 | 2050 |  |  | Heute | 2030 | 2050
Verwendete Module aus Ecoinvent Datenbank |  |  |  |  | average of three studies |  |  |  |  | no values using filtration |  |  |  |  | average of two studies
Reference Leistung | m3/d | 30136.9863 | 30136.9863 | 30136.9863 |  |  | 30136.9863 | 30136.9863 | 30136.9863 |  |  | 30136.9863 | 30136.9863 | 30136.9863
Aluminium | t | 3.8998 | 3.8998 | 3.8998 |  |  | 3.8998 | 3.8998 | 3.8998 |  |  | 19.1729 | 19.1729 | 19.1729
Kupfer | t | 6.0315 | 6.0315 | 6.0315 |  |  | 6.0315 | 6.0315 | 6.0315 |  |  | 0.50491 | 0.50491 | 0.50491
Nickel | t | 4.384 | 4.384 | 4.384 |  |  | 4.384 | 4.384 | 4.384 |  |  | 10.237 | 10.237 | 10.237
Plastic_eq | t | 0.53936 | 0.53936 | 0.53936 |  |  | 0.53936 | 0.53936 | 0.53936 |  |  | 0.47556 | 0.47556 | 0.47556
Stahl_eq | t | 80.712 | 80.712 | 80.712 |  |  | 80.712 | 80.712 | 80.712 |  |  | 45.3119 | 45.3119 | 45.3119
Zement_eq | t | 211.9234 | 211.9234 | 211.9234 |  |  | 211.9234 | 211.9234 | 211.9234 |  |  | 333.7158 | 333.7158 | 333.7158
Komponente 1
Lebensdauer | a | 3 | 6 | 10 |  |  | 10 | 12 | 15 |  | Zijp, M. / van der Laan, H. (2015): Life Cycle Assessment of two drinking water production schemes
Kationenaustauschhatrze | t | [5 empty] | 1.125 | 0.9375 | 0.75
Komponente 2
Lebensdauer | a | 5 | 7 | 10
EDI-Module (Elektrodialyse) | t
Komponente 3
Lebensdauer | a | [5 empty] | 5 | 7 | 10
Anoinenaustauschharze | t | [5 empty] | 2.25 | 1.6071 | 1.125
Ökonomische Parameter Anlage |  | Heute | 2030 | 2050 |  |  | Heute | 2030 | 2050 |  |  | Heute | 2030 | 2050
Gesamtanlage
Investitionskosten | €/(m³/Tag) | [10 empty] | 1300 - 2500 | 1000 - 2000 | 800 - 1700 |  | Torzewski and Müller 2009, own assumptions
Stromkosten | €/m³ | [10 empty] | 0.2 - 0.3 | 0.15 - 0.25 | 0.15 - 0.26 |  | MENAWATER I
Zinssatz (Investitionskosten) | % | [10 empty] | 6 -8 | 6 -8 | 6 -8
Membranenkosten | €/m³ | [10 empty] | 0.025 | 0.025 | 0.025 |  | MENAWATER I
Arbeitskosten | €/m³ | [10 empty] | 0.1 | 0.1 | 0.1 |  | MENAWATER I
Chemicals | €/m³ | [10 empty] | 0.075 | 0.05 | 0.05 |  | MENAWATER I
Instandhaltung | €/m³ | [10 empty] | 0.025 | 0.025 | 0.025 |  | MENAWATER I

## Quellen
Technologie | Abkürzung | Quelle
Biogas
| Bleyl-Androschin et al. 2011 | Biogas Gesamtbewertung - Agrarische, ökologische, ökonomische und sozialwissenschaftliche Gesamtbewertung von Biomethan aus dem Gasnetz als Kraftstoff und in stationären Anwendungen. Projektendbericht. Graz.
| Billig 2016 | Bewertung technischer und wirtschaftlicher Entwicklungspotenziale künftiger und bestehender Biomasse-zu-Methan-Konversionsprozesse. Dissertation. Hrsg. DBFZ Deutsches Biomasse Forschungszentrum. Leipzig
| DBFZ 2016 | Monitoring des Biomethanproduktionsprozesses (MONA); Teilvorhaben 2. Schlussbericht. Leipzig
| Dunkelberg 2015 | Biomethan im Energiesystem – Ökologische und ökonomische Bewertung von Aufbereitungsverfahren und Nutzungsoptionen. Hrg: Institut für ökologische Wirtschaftsforschung (IÖW). Berlin. ISBN: 978-3-940920-10-2
| Fraunhofer 2017 | Monitoring des Biomethanproduktionsprozesses „MONA“. Schlussbericht. Kassel
| Uni Stuttgart 2015 | Monitoring des Biomethanproduktionsprozesses (MONA). AP7 Ökologische Bewertung – Abschlussbericht. Suttgart.
Biogasaufbereitung
| Bleyl-Androschin et al. 2011 | Biogas Gesamtbewertung - Agrarische, ökologische, ökonomische und sozialwissenschaftliche Gesamtbewertung von Biomethan aus dem Gasnetz als Kraftstoff und in stationären Anwendungen. Projektendbericht. Graz.
| Billig 2016 | Bewertung technischer und wirtschaftlicher Entwicklungspotenziale künftiger und bestehender Biomasse-zu-Methan-Konversionsprozesse. Dissertation. Hrsg. DBFZ Deutsches Biomasse Forschungszentrum. Leipzig
| DBFZ 2016 | Monitoring des Biomethanproduktionsprozesses (MONA); Teilvorhaben 2. Schlussbericht. Leipzig
| Dunkelberg 2015 | Biomethan im Energiesystem – Ökologische und ökonomische Bewertung von Aufbereitungsverfahren und Nutzungsoptionen. Hrg: Institut für ökologische Wirtschaftsforschung (IÖW). Berlin. ISBN: 978-3-940920-10-2
| Fraunhofer 2017 | Monitoring des Biomethanproduktionsprozesses „MONA“. Schlussbericht. Kassel
| Uni Stuttgart 2015 | Monitoring des Biomethanproduktionsprozesses (MONA). AP7 Ökologische Bewertung – Abschlussbericht. Suttgart.
CO2-Abscheidung aus Biogas
| Bleyl-Androschin et al. 2011 | Biogas Gesamtbewertung - Agrarische, ökologische, ökonomische und sozialwissenschaftliche Gesamtbewertung von Biomethan aus dem Gasnetz als Kraftstoff und in stationären Anwendungen. Projektendbericht. Graz.
| Billig 2016 | Bewertung technischer und wirtschaftlicher Entwicklungspotenziale künftiger und bestehender Biomasse-zu-Methan-Konversionsprozesse. Dissertation. Hrsg. DBFZ Deutsches Biomasse Forschungszentrum. Leipzig
| DBFZ 2016 | Monitoring des Biomethanproduktionsprozesses (MONA); Teilvorhaben 2. Schlussbericht. Leipzig
| Dunkelberg 2015 | Biomethan im Energiesystem – Ökologische und ökonomische Bewertung von Aufbereitungsverfahren und Nutzungsoptionen. Hrg: Institut für ökologische Wirtschaftsforschung (IÖW). Berlin. ISBN: 978-3-940920-10-2
| Fraunhofer 2017 | Monitoring des Biomethanproduktionsprozesses „MONA“. Schlussbericht. Kassel
| Uni Stuttgart 2015 | Monitoring des Biomethanproduktionsprozesses (MONA). AP7 Ökologische Bewertung – Abschlussbericht. Suttgart.
CO2-Abscheidung aus Luft
| Sterner 2014 | Sterner, M., & Stadler, I. (2014). Energiespeicher-Bedarf, Technologien, Integration. Springer-Verlag.
| Climeworks 2017a | Climeworks (2017): Facts & Figures. www.climeworks.com/facts-figures.html (abgerufen am 1.5.2017)
| Broehm 2015 | Broehm, M., Strefler, J., & Bauer, N. (2015). Techno-Economic Review of Direct Air Capture Systems for Large Scale Mitigation of Atmospheric CO2.
| Climeworks 2017b | Email - Dr. Nic Repond Teamleiter Forschung
| Climeworks 2018 | Climeworks (2018) - Direct Air Capture & Storage (DACS) Factsheet for Researchers http://www.climeworks.com/wp-content/uploads/2018/10/DACS-Factsheet-for-researchers.pdf Abgerufen am 14.02.2019
| Gebald 2013 | Gebald et al.: Stability of Amine-Based Cellulose during Temperature-Vacuum-Swing Cycling for CO2 Capture from Air, Env.Sci.Tech.
| Holmes 2012 | Holmes and Keith: An air-liquid contactor for large-scale capture of CO2 from Air - Phil. Trans. R. Soc. A 2012 370, 4380-440
| Holmes 2013 | Holems et al.: Outdoor prototype results for direct atmospheric capture of carbon dioxide, Energy Procedia 37 ( 2013 ) 6079– 6095
| Heidel 2011 | Heidel et al.: Process design and costing of an air-contactor for air-capture, Energy Procedia 4 (2011) 2861–2868
| Stolaroff 2008 | Stolaroff et al.: Carbon Dioxide Capture from Atmospheric Air Using Sodium Hydroxide Spray, Environ. Sci. Technol. 2008, 42, 2728–2735
| Climeworks 2019 | Direct Communication with climeworks
CO2-Abscheidung aus Rauchgas
| Alie 2004 | C.F. Alie (2004). CO2 Capture With MEA: Integrating the Absorption Process and Steam Cycle of an Existing Coal-Fired Power Plant
| IEA 2008 | D. Barker et al. (2008). CO2 Capture in the cement industry
| Koornneef 2008 | J. Koornneef, T.van Keulen, A. Faaij, W. Turkenburg (2008). Life cycle assessment of a pulverized coal power plant with post-combustion capture, transport and storage of CO2. INT J GREENH GAS CON 2 (2008) 448–467.
| Kuramochi 2012 | T. Kuramochi, A. Ramírez, W. Turkenburg, A. Faaij (2011). Comparative assessment of CO2 capture technologies for carbon-intensive industrial processes
| Kyotsoumpa 2015 | E.-I . Koytsoumpa, K. Atsonios, K.D. Panopoulos (2015). Modelling and assessment of acid gas removal processes in coal-derived SNG production, Laboratory of Steam Boilers and Thermal Plants
| Lampert 2007 | Lampert, K., & Ziebik, A. (2007). Comparative analysis of energy requirements of CO2 removal from metallurgical fuel gases. Energy, 32(4), 521-527.
| Simulation | Eigene angefertige Simulation mit Hilfe von Aspen Plus - beschrieben u. a. in: F.G. Albrecht, A standardized methodology for the techno-economic evaluation of alternative fuels – A case study, 2016, doi: http://dx.doi.org/10.1016/j.fuel.2016.12.003
| TEPET | Berechnungen durchgeführt mit Hilfe des in-house Tools TEPET(Techno-economic process evaluation tool), welches mittels einer in der chemischen Industrie bewährten Methode die Kosten abschätzt, Literatur dazu bspw.: Peters M, Timmerhaus K, West R. Plant design and economics for chemical engineers. New York, United States: McGraw-Hill; 2004, ISBN 007-124044-6.
Alkalische Elektrolyse
| Hydrogenics 2018 | http://www.hydrogenics.com/hydrogen-products-solutions/industrial-hydrogen-generators-by-electrolysis/outdoor-installation/hystat-trade-60/
| NEL 2018 | http://nelhydrogen.com/product/electrolysers/#c-range-title
| FCHJU 2014 | FCHJU, Development of Water Electrolysis in the European Union, Final Report. Http://www.fch.europa.eu/sites/default/files/study%20electrolyser_0-Logos_0_0.pdf
| Smolinka2011 | Smolinka (2011) T. Smolinka, M. Günther und J. Garche, „NOW-Studie "Stand und Entwicklungspotenzial der Wasserelektrolyse zur Herstellung von Wasserstoff aus regenerativen Energiequellen", 2011. http://www.hs-ansbach.de/uploads/tx_nxlinks/NOW-Studie-Wasserelektrolyse-2011.pdf
Hochtemperatur Elektrolyse
| Sunfire 2018 | http://www.sunfire.de/de/produkte-und-technologie/sunfire-hylink
| Saba 2018 | S.M. Saba, M. Müller, M. Robinius, D. Stolten, Int J. Hydrogen Energy 43[3] (2018) 1209–1223
| Schmidt 2017 | Schmidt, O., Gambhir, A., Staffell, I., Hawkes, A., Nelson, J., & Few, S. (2017). Future cost and performance of water electrolysis: An expert elicitation study. International journal of hydrogen energy, 42(52), 30470-30492.
| Smolinka 2011 | Smolinka (2011) T. Smolinka, M. Günther und J. Garche, „NOW-Studie "Stand und Entwicklungspotenzial der Wasserelektrolyse zur Herstellung von Wasserstoff aus regenerativen Energiequellen", 2011. http://www.hs-ansbach.de/uploads/tx_nxlinks/NOW-Studie-Wasserelektrolyse-2011.pdf
proton exchange membrane Elektrolyse
| Kompelsys 2016 | Abschlussbericht Projekt "Kompaktes 1 MW‐PEM‐Wasserelektrolyse‐System – Regenerativer Wasserstoff für Mobilität und Energiespeicherung" 2016 https://www.tib.eu/de/suchen/download/?tx_tibsearch_search%5Bdocid%5D=TIBKAT%3A877878900&tx_tibsearch_search%5Bsearchspace%5D=tn&cHash=70057baab6abbc5909b52d2010ceea08#download-mark
| Smolinka2011 | Smolinka (2011) T. Smolinka, M. Günther und J. Garche, „NOW-Studie "Stand und Entwicklungspotenzial der Wasserelektrolyse zur Herstellung von Wasserstoff aus regenerativen Energiequellen", 2011. http://www.hs-ansbach.de/uploads/tx_nxlinks/NOW-Studie-Wasserelektrolyse-2011.pdf
Hydrogenics 2013
Synthetische Treibstoffe Konversion FischerTropsch
| Simulation | Eigene angefertige Simulation mit Hilfe von Aspen Plus - beschrieben u. a. in: F.G. Albrecht, A standardized methodology for the techno-economic evaluation of alternative fuels – A case study, 2016, doi: http://dx.doi.org/10.1016/j.fuel.2016.12.003
| FNR 2010 | Stahlschmidt, R. / Boblenz, K. / Krzack, S. / Meyer, B. / Stahlschmidt, R. / Boblenz, K. / Meyer, B. (2010): Ermittlung spezifizierter Kosten und ökologischer Auswirkungen der Erzeugung von BtL-Kraftstoffen und Biogas. In: TU Bergakademie Freiberg, Institut für Energieverfahrenstechnik und Chemieingenieurwesen. Abschlussbericht, Förderkennzeichen.
| TEPET | Berechnungen durchgeführt mit Hilfe des in-house Tools TEPET(Techno-economic process evaluation tool), welches mittels einer in der chemischen Industrie bewährten Methode die Kosten abschätzt, Literatur dazu bspw.: Peters M, Timmerhaus K, West R. Plant design and economics for chemical engineers. New York, United States: McGraw-Hill; 2004, ISBN 007-124044-6.
Synthetische Treibstoffe Methan-Synthese aus CO2
| Specht 2016 | Specht, M., Brellochs, J., Frick, V., Stürmer, B., & Zuberbühler, U. (2016). The Power-to-Gas Process: Storage of Renewable Energy in the Natural Gas Grid via Fixed Bed Methanation of CO2/H2. Synthetic Natural Gas: From Coal, Dry Biomass, and Power-to-Gas Applications, 191
| Grond 2013 | Grond, L., Schulze, P., & Holstein, J. (2013). Systems analyses power to gas: a technology review. DNV KEMA Energy & Sustainability, Groningen.
| Zhang 2017 | Zhang, X., Bauer, C., Mutel, C. L., & Volkart, K. (2017). Life Cycle Assessment of Power-to-Gas: Approaches, system variations and their environmental implications. Applied Energy, 190, 326-338.
| Zuberbühler 2011 | Zuberbühler, U., Jentsch, M., & Rieke, S. (2011). Errichtung und Betrieb einer Forschungsanlage zur Speicherung von erneuerbarem Strom als erneuerbares Methan im 250 kWel-Maßstab. sl: ZSW. Fraunhofer IWES, SolarFuel
| Zuberbühler 2018 | Persönliche Kommunikation Ulrich Zuberbühler, Leiter nationaler und europäischer F&E-Projekte am ZSW, Stuttgart. Email vom 31.10.2018
Synthetische Treibstoffe Methanol-Synthese
| FNR 2010 | Stahlschmidt, R. / Boblenz, K. / Krzack, S. / Meyer, B. / Stahlschmidt, R. / Boblenz, K. / Meyer, B. (2010): Ermittlung spezifizierter Kosten und ökologischer Auswirkungen der Erzeugung von BtL-Kraftstoffen und Biogas. In: TU Bergakademie Freiberg, Institut für Energieverfahrenstechnik und Chemieingenieurwesen. Abschlussbericht, Förderkennzeichen.
| Simulation | Eigene angefertige Simulation mit Hilfe von Aspen Plus - beschrieben u. a. in: F.G. Albrecht, A standardized methodology for the techno-economic evaluation of alternative fuels – A case study, 2016, doi: http://dx.doi.org/10.1016/j.fuel.2016.12.003
| TEPET | Berechnungen durchgeführt mit Hilfe des in-house Tools TEPET(Techno-economic process evaluation tool), welches mittels einer in der chemischen Industrie bewährten Methode die Kosten abschätzt, Literatur dazu bspw.: Peters M, Timmerhaus K, West R. Plant design and economics for chemical engineers. New York, United States: McGraw-Hill; 2004, ISBN 007-124044-6.
Strom CSP
| Thermvolt Projekt 2016 | Giuliano, S., et al. (2016). THERMVOLT : Systemvergleich von solarthermischen und photovoltaischen Kraftwerken für die Versorgungssicherheit. Köln, Deutsches Zentrum für Luft- und Raumfahrt e.V., Fichtner GmbH, M+W Germany GmbH, Lappeenranta University of Technology. Endbericht.
Strom Geothermie
| Karlsdóttir 2015 | Karlsdóttir, M. R., Ó. P. Pálsson, H. Pálsson and L. Maya-Drysdale (2015). "Life cycle inventory of a flash geothermal combined heat and power plant located in Iceland." The International Journal of Life Cycle Assessment 20(4): 503-519.
| extermeiceland 2017 | https://www.extremeiceland.is/en/information/about-iceland/hellisheidi-geothermal-power-station
Strom PV
| Streuer 2018 | Steurer, M., H. Brand, M. Blesl, F. Borggrefe, U. Fahl, et al. (2018). Energiesystemanalyse Baden-Württemberg: Datenanhang zu techoökonomischen Kenndaten. Stuttgart, Ministerium für Umwelt Klima und Energiewirtschaft Baden-Württemberg, STrise: Universität Stuttgart, Deutsches Zentrum für Luft- und Raumfahrt, Zentrum für Sonnenenergie- und Wasserstoff-Forschung Baden-Württemberg,.
| Nitsch et al. 2012 | Nitsch, J., T. Pregger, T. Naegler, Dominik Heide, D. L. d. Tena, et al. (2012). Langfristszenarien und Strategien für den Ausbau der erneuerbaren Energien in Deutschland bei Berücksichtigung der Entwicklung in Europa und global. Stuttgart, Kassel, Teltow, Deutsches Zentrum für Luft- und Raumfahrt, Fraunhofer Institut für Windenergie und Energiesystemtechnik (IWES), Ingenieurbüro für neue Energien (IFNE).
| IEA 2016 | IEA (2016). World Energy Outlook 2016 - power generation asssumptions. Paris, International Energy
| Wernet et al. 2016 | Wernet, G., C. Bauer, B. Steubing, J. Reinhard, E. Moreno-Ruiz, et al. (2016). "The ecoinvent database version 3 (part I): overview and methodology." The International Journal of Life Cycle Assessment 21(9): 1218-1230.
| Bundesbank. 2017 | Bundesbank. (2017). "Referenzwechselkurs." von https://www.bundesbank.de/Redaktion/DE/Downloads/Statistiken/Aussenwirtschaft/Devisen_Euro_Referenzkurs/stat_eurefd.pdf?__blob=publicationFile.
| Wietschel et al. 2015 | Wietschel, M., S. Ullrich, P. Markewitz, F. Schulte and F. Genoese (2015). Energietechnologien der Zukunft. Wiesbaden, Springer.
Strom Laufwasserkraft
| IRENA 2012 | IRENA (2012). Hydropwer. Renewable Energy Technologies: Cost Analysis Series, International Renewable Energy Agency. 3.
| Nitsch et al. 2012 | Nitsch, J., T. Pregger, T. Naegler, Dominik Heide, D. L. d. Tena, et al. (2012). Langfristszenarien und Strategien für den Ausbau der erneuerbaren Energien in Deutschland bei Berücksichtigung der Entwicklung in Europa und global. Stuttgart, Kassel, Teltow, Deutsches Zentrum für Luft- und Raumfahrt, Fraunhofer Institut für Windenergie und Energiesystemtechnik (IWES), Ingenieurbüro für neue Energien (IFNE).
| Anderer et al. 2010 | Anderer, P. and U. Dumont (2010). Potentialermittlung für den Ausbau der Wasserkraftnutzung in Deutschland als Grundlage für die Entwicklung einer geeigneten Ausbaustrategie. BMUB,
| Keuneke, R. 2015 | Keuneke, R. (2015). Marktanalyse zur Vorbereitung von Ausschreibungen, Vorhaben IId, Wasserkraft. BMWi, Ingenieurbüro Floecksmühle, IHS, IAEW, Hydrotech, Fichtner.
| Wernet et al. 2016 | Wernet, G., C. Bauer, B. Steubing, J. Reinhard, E. Moreno-Ruiz, et al. (2016). "The ecoinvent database version 3 (part I): overview and methodology." The International Journal of Life Cycle Assessment 21(9): 1218-1230.
Strom Wind
| Steurer 2018 | Steurer, M., H. Brand, M. Blesl, F. Borggrefe, U. Fahl, et al. (2018). Energiesystemanalyse Baden-Württemberg: Datenanhang zu techoökonomischen Kenndaten. Stuttgart, Ministerium für Umwelt Klima und Energiewirtschaft Baden-Württemberg, STrise: Universität Stuttgart, Deutsches Zentrum für Luft- und Raumfahrt, Zentrum für Sonnenenergie- und Wasserstoff-Forschung Baden-Württemberg,.
| Nitsch et al. 2012 | Nitsch, J., T. Pregger, T. Naegler, Dominik Heide, D. L. d. Tena, et al. (2012). Langfristszenarien und Strategien für den Ausbau der erneuerbaren Energien in Deutschland bei Berücksichtigung der Entwicklung in Europa und global. Stuttgart, Kassel, Teltow, Deutsches Zentrum für Luft- und Raumfahrt, Fraunhofer Institut für Windenergie und Energiesystemtechnik (IWES), Ingenieurbüro für neue Energien (IFNE).
| IEA 2016 | IEA (2016). World Energy Outlook 2016 - power generation asssumptions. Paris, International Energy
| Wernet et al. 2016 | Wernet, G., C. Bauer, B. Steubing, J. Reinhard, E. Moreno-Ruiz, et al. (2016). "The ecoinvent database version 3 (part I): overview and methodology." The International Journal of Life Cycle Assessment 21(9): 1218-1230.
Transport LKW
| TREMOD 5.71 | TREMOD-Berechnungen für Klimaschutzbeitrag des Verkehrs bis 2050. ifeu, 2016
| Ecotransit 2017 | http://www.ecotransit.org/calculation.de.html
| Ecoinvent 3.4 | http://www.ecoinvent.org/
| JEC 2016 | Ricardo: The role of natural gas and biomethane in the transport sector. Final Report. Report for Transport and Environment (T&E). JEC
Transport Pipeline
| Ecoinvent 3.4 | http://www.ecoinvent.org/
| Russ 2017 | GHG Intensity of Natural Gas Transport; Comparison of Additional Natural Gas Imports to Europe by Nord Stream 2 Pipeline and LNG Import Alternatives. Thinkstep, Echterdingen.
| DBI 2016 | Critical Evaluation of Default Values for the GHG Emissions of the Natural Gas Supply Chain. Leipzig
Transport Schiff
| Smith 2015 | Smith, T. W. P., Jalkanen, J. P., Anderson, B. A., Corbett, J. J., Faber, J., Hanayama, S., ... & Raucci, C. (2015). Third IMO GHG Study.
| Ecotransit 2017 | http://www.ecotransit.org/calculation.de.html
| Brynolf 2014 | Environmental assessment of present and future marine fuels (Dissertation, Chalmers University of Technology).
Transport Strom HGÜ
| DLR/ISE/IFHT (2012) | Perspektiven von Elektro-/Hybridfahrzeugen in einem Versorgungssystem mit hohem Anteil dezentraler und erneuerbarer Energiequellen. Schlussbericht BMWi – FKZ 0328005 A-C, DLR Stuttgart, Fraunhofer ISE Freiburg, IfHT der RWTH Aachen
| Hess, Denis (2013) | Fernübertragung regelbarer Solarenergie von Nordafrika nach Mitteleuropa. Diplomarbeit Universität Stuttgart, DLR Institut für Technische Thermodynamik, Juli 2013.
| Wetzel, Manuel (2016) | Materialbilanzen und Auswirkungen von Materialverfügbarkeit auf europäische Energieszenarien unter Berücksichtigung von Importen regelbaren Solarstroms. Masterarbeit Universität Stuttgart, DLR Stuttgart, März 2016
Wasseraufbereitung - Umkehrosmose
[Penate et al. 2012] Penate, B., Garcia-Rodriguez, L., Current trends and future prospects in the design of seawater reverse osmosis desalination technology, Desalination 284 (2012) 1–8
[Wilf 2007] Wilf, M., Awerbuch, L., Bartels, C., Mickley, M., Pearce, G., Voutchkov, N., 2007, The Guidebook to Membrane Desalination Technology: Reverse Osmosis, Nanofiltration and Hybrid Systems Process, Design, Applications and Economics, L’Aquila
[MENAWATER 2011] Verdier, F., (Fichtner) Trieb, F., Fichter, T., Moser, M., (DLR) 2011. Desalination Using Renewable Energy, Task 2 - Energy Requirement, MENA Regional Water Outlook, Part II, Online [Nov. 2014]: www.dlr.de/tt/menawater
https://www.betterworldsolutions.eu/the-largest-desalination-plants-in-the-world/
Biomasse Mais
| BioGrace II | BioGrace GHG calculation tool for electricity, heat and cooling V3 (http://biograce.net/app/webroot/biograce2/content/ghgcalculationtool_electricityheatingcooling/overview)
| DMK 2017 | Deutsches Maiskomitee e.V. (DMK) (2017): http://www.maiskomitee.de/web/intranetNews.aspx (abgerufen Nov. 2017)
| FAOstat | http://www.fao.org/faostat/en/#data/QC
| FAO 2012 | Food and Agriculture Organization (2012): Wordl agriculture towards 2030 / 2050 - The 2012 revision. ESA Working Paper No. 12-03. Rome,154 p.
| FNR 2017 | Fachagentur für Nachwachsende Rohstoffe (FNR) e.V.(2017): Basisdaten Nachwachsende Rohstoffe. https://basisdaten.fnr.de/rohstoffbereitstellung/ (abgerufen Nov. 2017)
| Rettenmaier at al. 2015 | Rettenmaier, N., Gärtner, S., Keller, H., Müller-Lindenlauf, M., Reinhardt, G., Schmidt, T., Schorb, A. (2015): Life cycle assessment of bioenergy and bio-based products from perennial grasses cultivated on marginal lands in the Mediterranean region. In: OPTIMA project reports, supported by the EU’s FP7 under GA no. 289642. Heidelberg. S. 1–96.
| UBA 2014 | Umweltbundesamt (2014): Treibhausgasneutrales Deutschland im Jahr 2050. Dessau, 354.
Biomasse KUP
| BioGrace II | BioGrace GHG calculation tool for electricity, heat and cooling V3 (http://biograce.net/app/webroot/biograce2/content/ghgcalculationtool_electricityheatingcooling/overview)
| GEF tool | Biofuel greenhouse gas calculator 2012 (https://www.ifeu.de/wp-content/uploads/GEF-greenhouse-gas-calculator_December-2012_FINAL.xls)
| UBA 2014 | Umweltbundesamt (2014): Treibhausgasneutrales Deutschland im Jahr 2050. Dessau, 354.
| Wühlisch 2016 | Wühlisch, G.v. (2016). Pappeln und Weiden in Deutschland: Bericht der nationalen Pappelkommission 2012-2015. Thünen Working Paper 62. Großhansdorf.
| Becker et al. | Becker, R.; Röhricht, C.; Ruscher, K.; Jäkel, K. (2014): Schnellwachsende Baumarten im Kurzumtrieb. Dresden, 76.
Biomasse Miscanthus
| FAO 2012 | Food and Agriculture Organization (2012): Wordl agriculture towards 2030 / 2050 - The 2012 revision. ESA Working Paper No. 12-03. Rome,154 p.
| FNR 2017 | Fachagentur Nachwachsende Rohstoffe (FNR e.V. (2017): Miscanthus. https://energiepflanzen.fnr.de/energiepflanzen/miscanthus/ (abgerufen Nov. 2017)
| Lewandowski et al. 2000 | Lewandowski, J., Clifton-Brown, C., Scurlock, J. M. O., Huisman, W. (2000): Miscanthus: European experience with a novel energy crop. Vol. 19, No.19, S. S. 209-227
| Pude 2012 | Pude, R. (2012): Aktuelle Informationen aus der Miscanthus-Forschung. http://www.miscanthus.de/index.htm (abgerufen Nov. 2017)
| Rettenmaier at al. 2015 | Rettenmaier, N., Gärtner, S., Keller, H., Müller-Lindenlauf, M., Reinhardt, G., Schmidt, T., Schorb, A. (2015): Life cycle assessment of bioenergy and bio-based products from perennial grasses cultivated on marginal lands in the Mediterranean region. In: OPTIMA project reports, supported by the EU’s FP7 under GA no. 289642. Heidelberg. S. 1–96.
| UBA 2014 | Umweltbundesamt (2014): Treibhausgasneutrales Deutschland im Jahr 2050. Dessau, 354.
Biomasse Stroh
| Thrän 2015 | Thrän, D., Arendt, O., Ponitka, J., Braun, J., Millinger, M., Wolf, V., ... & Rettenmaier, N. (2015). Meilensteine 2030: Elemente und Meilensteine für die Entwicklung einer tragfähigen und nachhaltigen Bioenergiestrategie. DBFZ.
| Zeddies 2014 | Zeddies, J., Bahrs, E., Schönleber, N., & Gamer, W. (2014). Optimierung der Biomassenutzung nach Effizienz in Bereitstellung und Verwendung unter Berücksichtigung von Nachhaltigkeitszielen und Welternährungssicherung. Schlussbericht zum MBEL-Vorhaben FKZ 11NR039. Universität Hohenheim, Hohenheim.
| Zeller 2014 | Zeller, V., Thrän, D., Zeymer, M., Bürzle, B., Adler, P., Ponitka, J., ... & Kirsten, C. (2014). Basisinformationen für eine nachhaltige Nutzung von landwirtschaftlichen Reststoffen zur Bioenergiebereitstellung.
| BioRest 2017 | BioRest: ifeu GmbH, Fraunhofer IZES, Öko-Institut e.V. (2017): Verfügbarkeit und Nutzungsoptionen biogener Abfall- und Reststoffe im Energiesystem (Strom-, Wärme- und Verkehrssektor) BioRest, laufende Studie im Auftrag des Umweltbundesamtes, Dessau
| JRC 2014 | JRC - Joint Research Centre (2014): Solid and gaseous bioenergy pathways: input values and GHG emissions; Calculated according to the methodology set in COM(2010) 11 and SWD(2014) 259; JRC Report EUR 26696 EN; Ispra 2014.
Biomasse Waldrestholz, Bioabfall, Gülle, Altholz
| BioEm 2016 | Aktualisierung der Eingangsdaten und Emissionsbilanzen wesentlicher biogener Energienutzungspfade (BioEm), 2016
| BioRest 2017 | BioRest: ifeu GmbH, Fraunhofer IZES, Öko-Institut e.V. (2017): Verfügbarkeit und Nutzungsoptionen biogener Abfall- und Reststoffe im Energiesystem (Strom-, Wärme- und Verkehrssektor) BioRest, laufende Studie im Auftrag des Umweltbundesamtes, Dessau
| JRC 2014 | JRC - Joint Research Centre (2014): Solid and gaseous bioenergy pathways: input values and GHG emissions; Calculated according to the methodology set in COM(2010) 11 and SWD(2014) 259; JRC Report EUR 26696 EN; Ispra 2014.

## Constants
Prefixes |  | Other
kilo | 1000 | hours_year | 8760
mega | 1000000 | MJ_MWh | 0.00027778
giga | 1000000000 | density_h2 | 89.88 | g/m3 | Source: https://en.wikipedia.org/wiki/Hydrogen
|  | density_NG | 0.8 | kg/m3 | Source: https://en.wikipedia.org/wiki/Natural_gas